## Aperçu
ALTIMA sur-mesure à l'élément / au mètre linéaire
|  | Référence sur mesure | Dimensions à l'élément (mm) | Puissance à l'élément (en W) |  |  | Poids à l'élément | Volume d'eau à l'élément | Prix selon longueur (€/HT)
|  |  | Hauteur nominale H | Fluide 75/65 ΔT 50K | Fluide 55/45 ΔT 30K | Pente | (kg) | (dm3) | 453 mm 6 tubes | 749 mm 10 tubes | 1045 mm 14 tubes | 1193 mm 16 tubes
| HM | HM-061 | 613 | 45.2 | 24 | 1.28 | 2.1 | 0.31 | 1219.77 | 1387.32 | 1554.71 | 1638.49
|  | HM-081 | 813 | 59.5 | 31 | 1.29 | 2.7 | 0.38 | 1301.31 | 1506.26 | 1711.74 | 1814.03
|  | HM-101 | 1013 | 73.8 | 38 | 1.3 | 3.3 | 0.45 | 1426.99 | 1681.95 | 1937.06 | 2064.68
|  | HM-121 | 1213 | 87.9 | 45 | 1.31 | 3.89 | 0.51 | 1478.42 | 1767.15 | 2056.02 | 2200.32
|  | HM-141 | 1413 | 102.1 | 52 | 1.31 | 4.48 | 0.58 | 1529.26 | 1851.57 | 2173.65 | 2335.03
|  | HM-161 | 1613 | 116.3 | 60 | 1.31 | 5.1 | 0.65 | 1648.46 | 1992.73 | 2336.47 | 2508.73
|  | HM-181 | 1813 | 130.4 | 67 | 1.3 | 5.69 | 0.72 | 1699.14 | 2076.1 | 2453.18 | 2641.87
|  | HM-201 | 2013 | 144.6 | 74 | 1.3 | 6.28 | 0.78 | 1750.38 | 2161.05 | 2572.42 | 2777.63
|  | HM-221 | 2213 | 158.9 | 82 | 1.3 | 6.9 | 0.85 | 1831.75 | 2280.43 | 2728.78 | 2953.46
|  | HM-241 | 2413 | 173.1 | 89 | 1.3 | 7.49 | 0.92 | 1883.49 | 2365.61 | 2848.01 | 3088.94
| HLM | HLM-061 | 613 | 66.2 | 34 | 1.28 | 2.54 | 0.28 | 1371.81 | 1578.86 | 1786.06 | 1889.27
|  | HLM-081 | 813 | 83.5 | 43 | 1.3 | 3.17 | 0.38 | 1462.16 | 1707.68 | 1952.83 | 2075.18
|  | HLM-101 | 1013 | 100.8 | 52 | 1.31 | 4.17 | 0.45 | 1632.58 | 1953.59 | 2274.62 | 2435.6
|  | HLM-121 | 1213 | 118.4 | 60 | 1.32 | 4.78 | 0.51 | 1693.37 | 2048.01 | 2403.06 | 2580.28
|  | HLM-141 | 1413 | 136.5 | 70 | 1.31 | 5.78 | 0.58 | 1789.48 | 2204.14 | 2618.24 | 2825.93
|  | HLM-161 | 1613 | 155.2 | 79 | 1.31 | 6.41 | 0.65 | 1914.21 | 2350.66 | 2787.35 | 3005.84
|  | HLM-181 | 1813 | 174.6 | 89 | 1.31 | 7.41 | 0.72 | 2009.42 | 2505.73 | 3001.9 | 3249.79
|  | HLM-201 | 2013 | 187.2 | 96 | 1.31 | 8.02 | 0.78 | 2070.2 | 2600.13 | 3129.67 | 3394.87
|  | HLM-221 | 2213 | 199.3 | 102 | 1.31 | 8.65 | 0.85 | 2160.28 | 2727.89 | 3295.61 | 3579.88
|  | HLM-241 | 2413 | 210.9 | 108 | 1.31 | 9.27 | 0.92 | 2221.06 | 2822.41 | 3424.04 | 3724.82
|  | Référence sur mesure | Dimensions (mm) | Puissance au mètre linéaire (en W) |  |  | Poids à l'élément | Volume d'eau à l'élément | Prix selon longueur (€/HT)
|  |  | Hauteur nominale H | Fluide 75/65 ΔT 50K | Fluide 55/45 ΔT 30K | Pente | (kg) | (dm3) | 613 mm | 1013 mm | 1413 mm | 1813 mm
| VM | VM003 | 231 | 235 | 123 | 1.27 | 9.5 | 1.33 | 1109.34 | 1202.85 | 1296.59 | 1390.05
|  | VM004 | 305 | 301 | 157 | 1.28 | 12.4 | 1.78 | 1139.99 | 1249.44 | 1358.22 | 1467.31
|  | VM005 | 379 | 367 | 191 | 1.28 | 15.2 | 2.23 | 1182.89 | 1316.01 | 1448.88 | 1582.15
|  | VM006 | 453 | 434 | 225 | 1.29 | 18.1 | 2.68 | 1225.67 | 1367.6 | 1509.66 | 1651.36
|  | VM007 | 527 | 502 | 266 | 1.24 | 21 | 3.13 | 1256.92 | 1418.56 | 1580.18 | 1741.8
|  | VM008 | 601 | 571 | 295 | 1.29 | 23.9 | 3.57 | 1290.16 | 1471.6 | 1652.79 | 1834.12
|  | VM009 | 675 | 641 | 338 | 1.25 | 26.7 | 4.02 | 1344.82 | 1534.46 | 1723.7 | 1913.05
|  | VM010 | 749 | 713 | 377 | 1.25 | 29.6 | 4.47 | 1390.98 | 1596.73 | 1802.21 | 2007.83
|  | VM011 | 823 | 787 | 413 | 1.26 | 32.5 | 4.92 | 1433.39 | 1665.92 | 1898.34 | 2131.1
|  | VM012 | 897 | 864 | 454 | 1.26 | 35.3 | 5.37 | 1475.26 | 1725.74 | 1976.08 | 2226.56
|  | VM013 | 971 | 942 | 495 | 1.26 | 38.2 | 5.82 | 1517.16 | 1786.86 | 2057.05 | 2326.72
|  | VM014 | 1045 | 1015 | 533 | 1.26 | 41.1 | 6.26 | 1563.22 | 1855.18 | 2146.99 | 2438.97
|  | VM015 | 1119 | 1081 | 565 | 1.27 | 44 | 6.71 | 1608.68 | 1923.13 | 2237.59 | 2551.92
|  | VM016 | 1193 | 1147 | 600 | 1.27 | 46.8 | 7.16 | 1641.9 | 1977.1 | 2312.18 | 2647.25
| VLM | VLM003 | 231 | 423 | 221 | 1.27 | 13 | 1.33 | 1154.26 | 1275.96 | 1397.43 | 1519.01
|  | VLM004 | 305 | 518 | 271 | 1.27 | 17 | 1.78 | 1202.04 | 1347.65 | 1493.14 | 1639.16
|  | VLM005 | 379 | 681 | 354 | 1.28 | 22.7 | 2.23 | 1257.99 | 1425.91 | 1575.73 | 1751.48
|  | VLM006 | 453 | 779 | 403 | 1.29 | 27.1 | 2.68 | 1303.01 | 1491.3 | 1679.71 | 1867.75
|  | VLM007 | 527 | 877 | 451 | 1.3 | 31.6 | 3.13 | 1343.72 | 1566 | 1789.09 | 2011.24
|  | VLM008 | 601 | 976 | 500 | 1.31 | 36 | 3.57 | 1383.63 | 1631.93 | 1880.45 | 2128.75
|  | VLM009 | 675 | 1033 | 529 | 1.31 | 38.9 | 4.02 | 1434.78 | 1688.58 | 1960.87 | 2217.02
|  | VLM010 | 749 | 1089 | 558 | 1.31 | 41.7 | 4.47 | 1500.75 | 1777.42 | 2054.44 | 2330.83
|  | VLM011 | 823 | 1145 | 586 | 1.31 | 44.6 | 4.87 | 1539.23 | 1840.17 | 2141.76 | 2442.95
|  | VLM012 | 897 | 1200 | 615 | 1.31 | 57.5 | 5.32 | 1610.38 | 1935.23 | 2259.78 | 2584.88
| VLM | VLM003/002 | 231 | 373 | 197 | 1.25 | 11.8 | 1.33 | 1092.67 | 1212.15 | 1331.63 | 1451.12
|  | VLM004/003 | 305 | 481 | 253 | 1.26 | 15.9 | 1.78 | 1141.72 | 1280.28 | 1418.84 | 1557.39
|  | VLM005/004 | 379 | 633 | 331 | 1.27 | 21.3 | 2.23 | 1188.05 | 1362.52 | 1536.99 | 1711.46
|  | VLM006/005 | 453 | 741 | 385 | 1.28 | 25.6 | 2.68 | 1238.5 | 1416.73 | 1594.96 | 1773.19
|  | VLM007/006 | 527 | 841 | 435 | 1.29 | 30 | 3.13 | 1276.27 | 1487.7 | 1699.13 | 1910.56
|  | VLM008/007 | 601 | 938 | 483 | 1.3 | 34.5 | 3.57 | 1313.84 | 1550.32 | 1786.8 | 2023.27

## HM-HLM
Altima
HM / HLM
|  |  | 3 |  |  |  | 4 |  |  |  | 5 |  |  |  | 6 |  |  |  | 7 |  |  |  | 8 |  |  |  | 9 |  |  |  | 10 |  |  |  | 11 |  |  |  | 12 |  |  |  | 13 |  |  |  | 14 |  |  |  | 15 |  |  |  | 16
Puissance à l'élément |  | Largeur | 231 mm - 3 tubes |  |  |  | 305 mm - 4 tubes |  |  |  | 379 mm - 5 tubes |  |  |  | 453 mm - 6 tubes |  |  |  | 527 mm - 7 tubes |  |  |  | 601 mm - 8 tubes |  |  |  | 675 mm - 9 tubes |  |  |  | 749 mm - 10 tubes |  |  |  | 823 mm - 11 tubes |  |  |  | 897 mm - 12 tubes |  |  |  | 971 mm - 13 tubes |  |  |  | 1045 mm - 14 tubes |  |  |  | 1119 mm - 15 tubes |  |  |  | 1193 mm - 16 tubes
|  | Modèle | HM003 |  | HLM003 |  | HM004 |  | HLM004 |  | HM005 |  | HLM005 |  | HM006 |  | HLM006 |  | HM007 |  | HLM007 |  | HM008 |  | HLM008 |  | HM009 |  | HLM009 |  | HM010 |  | HLM010 |  | HM011 |  | HLM011 |  | HM012 |  | HLM012 |  | HM013 |  | HLM013 |  | HM014 |  | HLM014 |  | HM015 |  | HLM015 |  | HM016 |  | HLM016
HM | HLM | Hauteur en mm | Prix € HT | ΔT 50K W | Prix € HT | ΔT 50K W | Prix € HT | ΔT 50K W | Prix € HT | ΔT 50K W | Prix € HT | ΔT 50K W | Prix € HT | ΔT 50K W | Prix € HT | ΔT 50K W | Prix € HT | ΔT 50K W | Prix € HT | ΔT 50K W | Prix € HT | ΔT 50K W | Prix € HT | ΔT 50K W | Prix € HT | ΔT 50K W | Prix € HT | ΔT 50K W | Prix € HT | ΔT 50K W | Prix € HT | ΔT 50K W | Prix € HT | ΔT 50K W | Prix € HT | ΔT 50K W | Prix € HT | ΔT 50K W | Prix € HT | ΔT 50K W | Prix € HT | ΔT 50K W | Prix € HT | ΔT 50K W | Prix € HT | ΔT 50K W | Prix € HT | ΔT 50K W | Prix € HT | ΔT 50K W | Prix € HT | ΔT 50K W | Prix € HT | ΔT 50K W | Prix € HT | ΔT 50K W | Prix € HT | ΔT 50K W
45.2 | 66.2 | 613 | 1093.98 | 136 | 1216.37 | 199 | 1135.75 | 181 | 1268.37 | 265 | 1177.76 | 226 | 1319.95 | 331 | 1219.77 | 271 | 1371.81 | 397 | 1250.9 | 316 | 1423.44 | 463 | 1303.41 | 362 | 1475.52 | 530 | 1345.45 | 407 | 1527.26 | 596 | 1387.32 | 452 | 1578.86 | 662 | 1429.2 | 497 | 1630.87 | 728 | 1471.08 | 542 | 1682.49 | 794 | 1512.97 | 588 | 1734.2 | 861 | 1554.71 | 633 | 1786.06 | 927 | 1596.85 | 678 | 1837.79 | 993 | 1638.49 | 723 | 1889.27 | 1059
59.5 | 83.5 | 813 | 1147.16 | 179 | 1278.46 | 251 | 1198.49 | 238 | 1339.76 | 334 | 1249.84 | 298 | 1400.97 | 418 | 1301.31 | 357 | 1462.16 | 501 | 1353.26 | 417 | 1523.72 | 585 | 1403.72 | 476 | 1584.91 | 668 | 1454.93 | 536 | 1645.97 | 752 | 1506.26 | 595 | 1707.68 | 835 | 1557.86 | 655 | 1768.73 | 919 | 1608.96 | 714 | 1830.16 | 1002 | 1660.15 | 774 | 1891.48 | 1086 | 1711.74 | 833 | 1952.83 | 1169 | 1763.08 | 893 | 2014.14 | 1253 | 1814.03 | 952 | 2075.18 | 1336
73.8 | 100.8 | 1013 | 1235.78 | 221 | 1391.9 | 302 | 1299.21 | 295 | 1472.27 | 403 | 1363.01 | 369 | 1552.23 | 504 | 1426.99 | 443 | 1632.58 | 605 | 1487.79 | 517 | 1712.93 | 706 | 1554.58 | 590 | 1793.02 | 806 | 1618.26 | 664 | 1873.52 | 907 | 1681.95 | 738 | 1953.59 | 1008 | 1745.88 | 812 | 2033.83 | 1109 | 1809.7 | 886 | 2114.32 | 1210 | 1873.52 | 959 | 2194.66 | 1310 | 1937.06 | 1033 | 2274.62 | 1411 | 2000.99 | 1107 | 2354.97 | 1512 | 2064.68 | 1181 | 2435.6 | 1613
87.9 | 118.4 | 1213 | 1261.65 | 264 | 1427.22 | 355 | 1333.88 | 352 | 1515.85 | 474 | 1406.23 | 440 | 1604.34 | 592 | 1478.42 | 527 | 1693.37 | 710 | 1544.98 | 615 | 1781.87 | 829 | 1622.72 | 703 | 1870.62 | 947 | 1694.93 | 791 | 1959.23 | 1066 | 1767.15 | 879 | 2048.01 | 1184 | 1839.49 | 967 | 2136.79 | 1302 | 1911.7 | 1055 | 2225.51 | 1421 | 1983.68 | 1143 | 2313.88 | 1539 | 2056.02 | 1231 | 2403.06 | 1658 | 2128.09 | 1319 | 2491.53 | 1776 | 2200.32 | 1406 | 2580.28 | 1894
102.1 | 136.5 | 1413 | 1287.67 | 306 | 1478.42 | 410 | 1368.27 | 408 | 1582.15 | 546 | 1448.63 | 511 | 1685.49 | 683 | 1529.26 | 613 | 1789.48 | 819 | 1607.04 | 715 | 1892.81 | 956 | 1690.49 | 817 | 1996.54 | 1092 | 1770.96 | 919 | 2100.4 | 1229 | 1851.57 | 1021 | 2204.14 | 1365 | 1932.2 | 1123 | 2307.59 | 1502 | 2012.57 | 1225 | 2411.16 | 1638 | 2093.31 | 1327 | 2515.04 | 1775 | 2173.65 | 1429 | 2618.24 | 1911 | 2254.67 | 1532 | 2722.1 | 2048 | 2335.03 | 1634 | 2825.93 | 2184
116.3 | 155.2 | 1613 | 1390.34 | 349 | 1586.5 | 466 | 1476.46 | 465 | 1695.47 | 621 | 1562.59 | 582 | 1804.99 | 776 | 1648.46 | 698 | 1914.21 | 931 | 1726.93 | 814 | 2023.33 | 1086 | 1820.33 | 930 | 2132.42 | 1242 | 1906.6 | 1047 | 2241.4 | 1397 | 1992.73 | 1163 | 2350.66 | 1552 | 2078.6 | 1279 | 2460.03 | 1707 | 2164.47 | 1396 | 2568.98 | 1862 | 2250.61 | 1512 | 2678.12 | 2018 | 2336.47 | 1628 | 2787.35 | 2173 | 2422.6 | 1745 | 2896.46 | 2328 | 2508.73 | 1861 | 3005.84 | 2483
130.4 | 174.6 | 1813 | 1415.78 | 391 | 1637.56 | 524 | 1510.47 | 522 | 1761.5 | 698 | 1604.34 | 652 | 1885.6 | 873 | 1699.14 | 782 | 2009.42 | 1048 | 1781.62 | 913 | 2133.49 | 1222 | 1887.29 | 1043 | 2257.82 | 1397 | 1981.94 | 1174 | 2381.61 | 1571 | 2076.1 | 1304 | 2505.73 | 1746 | 2170.64 | 1434 | 2629.66 | 1921 | 2264.53 | 1565 | 2754 | 2095 | 2359.05 | 1695 | 2877.55 | 2270 | 2453.18 | 1826 | 3001.9 | 2444 | 2547.88 | 1956 | 3125.98 | 2619 | 2641.87 | 2086 | 3249.79 | 2794
144.6 | 187.2 | 2013 | 1442.06 | 434 | 1672.87 | 562 | 1545 | 578 | 1805.24 | 749 | 1647.4 | 723 | 1937.6 | 936 | 1750.38 | 868 | 2070.2 | 1123 | 1842.19 | 1012 | 2202.69 | 1310 | 1955.84 | 1157 | 2335.15 | 1498 | 2058.37 | 1301 | 2467.64 | 1685 | 2161.05 | 1446 | 2600.13 | 1872 | 2264.14 | 1591 | 2732.59 | 2059 | 2366.8 | 1735 | 2865.22 | 2246 | 2469.61 | 1880 | 2997.55 | 2434 | 2572.42 | 2024 | 3129.67 | 2621 | 2674.96 | 2169 | 3262.39 | 2808 | 2777.63 | 2314 | 3394.87 | 2995
158.9 | 199.3 | 2213 | 1495.37 | 477 | 1734.2 | 598 | 1607.64 | 636 | 1876.27 | 797 | 1719.51 | 795 | 2018.18 | 997 | 1831.75 | 953 | 2160.28 | 1196 | 1920.54 | 1112 | 2302.08 | 1395 | 2056.02 | 1271 | 2444.13 | 1594 | 2168.14 | 1430 | 2585.81 | 1794 | 2280.43 | 1589 | 2727.89 | 1993 | 2392.79 | 1748 | 2870.08 | 2192 | 2504.66 | 1907 | 3012 | 2392 | 2617.08 | 2066 | 3153.69 | 2591 | 2728.78 | 2225 | 3295.61 | 2790 | 2841.19 | 2384 | 3437.54 | 2990 | 2953.46 | 2542 | 3579.88 | 3189
173.1 | 210.9 | 2413 | 1521.5 | 519 | 1769.91 | 633 | 1642.16 | 692 | 1919.99 | 844 | 1762.82 | 866 | 2070.32 | 1055 | 1883.49 | 1039 | 2221.06 | 1265 | 1979.5 | 1212 | 2371.27 | 1476 | 2124.29 | 1385 | 2521.59 | 1687 | 2244.94 | 1558 | 2671.94 | 1898 | 2365.61 | 1731 | 2822.41 | 2109 | 2486.03 | 1904 | 2972.75 | 2320 | 2606.82 | 2077 | 3123.09 | 2531 | 2727.34 | 2250 | 3273.56 | 2742 | 2848.01 | 2423 | 3424.04 | 2953 | 2968.56 | 2597 | 3574.5 | 3164 | 3088.94 | 2770 | 3724.82 | 3374
DESCRIPTIF TECHNIQUE
- Radiateur à base de tubes plats horizontaux ou verticaux à chants ronds 70 x 11 mm. Collecteurs cylindriques de diamètre 38 mm.
- Radiateur fabriqué sur mesure de 0,50 m à 6,00 m de 10 en 10 cm et de 1 à 20 tubes.
Il est installé à l'horizontal (VX) ou à la verticale (HX).
- Il répond à la norme NF EN442
- La finition de base est réalisée par procédé cataphorèse et résine époxy en teinte 603 RAL 9016, blanc pur.
- Fixations par consoles murales peintes dans la couleur du radiateur, incluses dans le prix.
EXEMPLE DE PRIX
Pour un radiateur HX hauteur 5 m, largeur 6 éléments:
partie fixe + (hauteur en mètre x prix au mètre linéaire) =
108,0 + (5 x 98,7) = 601,5 € HT

## VM-VLM
Altima
VM / VLM
| 3 | [5 empty] | 4 | [5 empty] | 5 | [5 empty] | 6 | [5 empty] | 7 | [5 empty] | 8 | [5 empty] | 9 |  |  |  | 10 |  |  |  | 11 |  |  |  | 12 |  |  |  | 13 |  | 14 |  | 15 |  | 16
Hauteur | 231 mm - 3 tubes | [5 empty] | 305 mm - 4 tubes | [5 empty] | 379 mm - 5 tubes | [5 empty] | 453 mm - 6 tubes | [5 empty] | 527 mm - 7 tubes | [5 empty] | 601 mm - 8 tubes | [5 empty] | 675 mm - 9 tubes |  |  |  | 749 mm - 10 tubes |  |  |  | 823 mm - 11 tubes |  |  |  | 897 mm - 12 tubes |  |  |  | 971 mm - 13 tubes |  | 1045 mm - 14 tubes |  | 1119 mm - 15 tubes |  | 1193 mm - 16 tubes
Modèle | VM003 |  | VLM003 |  | VLM003/002 |  | VM004 |  | VLM004 |  | VLM004/003 |  | VM005 |  | VLM005 |  | VLM005/004 |  | VM006 |  | VLM006 |  | VLM006/005 |  | VM007 |  | VLM007 |  | VLM007/006 |  | VM008 |  | VLM008 |  | VLM008/007 |  | VM009 |  | VLM009 |  | VM010 |  | VLM010 |  | VM011 |  | VLM011 |  | VM012 |  | VLM012 |  | VM013 |  | VM014 |  | VM015 |  | VM016
Longueur | Prix € HT | ΔT 50K W | Prix € HT | ΔT 50K W | Prix € HT | ΔT 50K W | Prix € HT | ΔT 50K W | Prix € HT | ΔT 50K W | Prix € HT | ΔT 50K W | Prix € HT | ΔT 50K W | Prix € HT | ΔT 50K W | Prix € HT | ΔT 50K W | Prix € HT | ΔT 50K W | Prix € HT | ΔT 50K W | Prix € HT | ΔT 50K W | Prix € HT | ΔT 50K W | Prix € HT | ΔT 50K W | Prix € HT | ΔT 50K W | Prix € HT | ΔT 50K W | Prix € HT | ΔT 50K W | Prix € HT | ΔT 50K W | Prix € HT | ΔT 50K W | Prix € HT | ΔT 50K W | Prix € HT | ΔT 50K W | Prix € HT | ΔT 50K W | Prix € HT | ΔT 50K W | Prix € HT | ΔT 50K W | Prix € HT | ΔT 50K W | Prix € HT | ΔT 50K W | Prix € HT | ΔT 50K W | Prix € HT | ΔT 50K W | Prix € HT | ΔT 50K W | Prix € HT | ΔT 50K W
413 | 1062.74 | 94 | 1093.85 | 169 | 1032.92 | 149 | 1085.58 | 120 | 1129.3 | 207 | 1072.45 | 192 | 1116.58 | 147 | 1178.28 | 272 | 1100.81 | 253 | 1154.77 | 174 | 1209.26 | 312 | 1149.38 | 296 | 1176.04 | 201 | 1232.24 | 351 | 1170.56 | 336 | 1199.67 | 228 | 1259.55 | 390 | 1195.61 | 375 | 1250.06 | 256 | 1307.45 | 413 | 1288.17 | 285 | 1362.24 | 436 | 1317.31 | 315 | 1388.49 | 458 | 1350.22 | 346 | 1447.82 | 480 | 1382.33 | 377 | 1416.98 | 406 | 1451.24 | 432 | 1474.1 | 459
513 | 1086.1 | 118 | 1123.93 | 212 | 1062.8 | 187 | 1112.92 | 151 | 1165.41 | 259 | 1107.09 | 241 | 1149.65 | 184 | 1212.84 | 341 | 1144.43 | 317 | 1190.37 | 217 | 1256.02 | 390 | 1193.94 | 371 | 1216.37 | 251 | 1288.17 | 439 | 1223.42 | 421 | 1245 | 286 | 1321.65 | 488 | 1254.73 | 469 | 1297.62 | 321 | 1371.04 | 517 | 1339.65 | 357 | 1431.43 | 545 | 1375.23 | 394 | 1463.87 | 573 | 1412.73 | 432 | 1529.1 | 600 | 1449.62 | 471 | 1490.23 | 508 | 1530.03 | 541 | 1558.13 | 574
613 | 1109.34 | 141 | 1154.26 | 254 | 1092.67 | 224 | 1139.99 | 181 | 1202.04 | 311 | 1141.72 | 289 | 1182.89 | 220 | 1257.99 | 409 | 1188.05 | 380 | 1225.67 | 260 | 1303.01 | 467 | 1238.5 | 445 | 1256.92 | 301 | 1343.72 | 526 | 1276.27 | 505 | 1290.16 | 343 | 1383.63 | 586 | 1313.84 | 563 | 1344.82 | 385 | 1434.78 | 620 | 1390.98 | 428 | 1500.75 | 653 | 1433.39 | 472 | 1539.23 | 687 | 1475.26 | 518 | 1610.38 | 720 | 1517.16 | 565 | 1563.22 | 609 | 1608.68 | 649 | 1641.9 | 688
713 | 1132.72 | 165 | 1184.98 | 296 | 1122.54 | 261 | 1167.31 | 211 | 1238.43 | 363 | 1176.36 | 337 | 1216.22 | 257 | 1291.44 | 477 | 1231.67 | 443 | 1260.88 | 304 | 1350.4 | 545 | 1283.06 | 519 | 1297.5 | 351 | 1399.24 | 614 | 1329.13 | 589 | 1335.72 | 400 | 1445.87 | 683 | 1372.96 | 657 | 1392.25 | 449 | 1498.26 | 723 | 1442.58 | 499 | 1569.55 | 762 | 1491.42 | 551 | 1614.85 | 802 | 1537.94 | 605 | 1691.39 | 840 | 1584.32 | 659 | 1636.07 | 711 | 1687.2 | 757 | 1725.8 | 803
813 | 1156.35 | 188 | 1215.18 | 338 | 1152.41 | 298 | 1194.65 | 241 | 1274.64 | 414 | 1211 | 385 | 1249.31 | 294 | 1336.31 | 545 | 1275.28 | 506 | 1296.72 | 347 | 1397.15 | 623 | 1327.61 | 593 | 1337.67 | 402 | 1454.93 | 702 | 1381.99 | 673 | 1380.89 | 457 | 1507.7 | 781 | 1432.08 | 750 | 1439.56 | 513 | 1561.73 | 826 | 1493.67 | 570 | 1639.01 | 871 | 1549.46 | 630 | 1689.95 | 916 | 1600.82 | 691 | 1772.67 | 960 | 1652.24 | 754 | 1708.94 | 812 | 1766.12 | 865 | 1809.44 | 918
913 | 1179.47 | 212 | 1245.53 | 381 | 1182.28 | 336 | 1221.97 | 271 | 1311.02 | 466 | 1245.64 | 433 | 1282.93 | 330 | 1380.9 | 613 | 1318.9 | 570 | 1332.28 | 391 | 1444.04 | 701 | 1372.17 | 667 | 1378.52 | 452 | 1510.6 | 789 | 1434.84 | 757 | 1426.16 | 514 | 1569.68 | 878 | 1491.2 | 844 | 1486.88 | 577 | 1625.09 | 930 | 1545.25 | 642 | 1707.94 | 980 | 1607.76 | 708 | 1765.18 | 1031 | 1663.34 | 778 | 1853.94 | 1080 | 1719.82 | 848 | 1782.06 | 914 | 1844.5 | 973 | 1893.06 | 1032
1013 | 1202.85 | 235 | 1275.96 | 423 | 1212.15 | 373 | 1249.44 | 301 | 1347.65 | 518 | 1280.28 | 481 | 1316.01 | 367 | 1425.91 | 681 | 1362.52 | 633 | 1367.6 | 434 | 1491.3 | 779 | 1416.73 | 741 | 1418.56 | 502 | 1566 | 877 | 1487.7 | 841 | 1471.6 | 571 | 1631.93 | 976 | 1550.32 | 938 | 1534.46 | 641 | 1688.58 | 1033 | 1596.73 | 713 | 1777.42 | 1089 | 1665.92 | 787 | 1840.17 | 1145 | 1725.74 | 864 | 1935.23 | 1200 | 1786.86 | 942 | 1855.18 | 1015 | 1923.13 | 1081 | 1977.1 | 1147
1113 | 1226.09 | 259 | 1306.42 | 465 | 1242.02 | 410 | 1276.5 | 331 | 1384.28 | 570 | 1314.92 | 529 | 1349.24 | 404 | 1457.13 | 749 | 1406.14 | 696 | 1403.2 | 477 | 1538.69 | 857 | 1461.29 | 815 | 1459.13 | 552 | 1621.95 | 965 | 1540.56 | 925 | 1517.16 | 628 | 1694.42 | 1074 | 1609.44 | 1032 | 1581.62 | 705 | 1768.29 | 1136 | 1647.94 | 784 | 1846.47 | 1198 | 1724.1 | 866 | 1915.92 | 1260 | 1788.52 | 950 | 2016.64 | 1320 | 1854.41 | 1036 | 1927.9 | 1117 | 2001.79 | 1189 | 2061.02 | 1262
1213 | 1249.31 | 282 | 1336.49 | 508 | 1271.89 | 448 | 1303.84 | 361 | 1420.28 | 622 | 1349.56 | 577 | 1382.44 | 440 | 1501.43 | 817 | 1449.76 | 760 | 1438.52 | 521 | 1585.43 | 935 | 1505.85 | 889 | 1499.44 | 602 | 1677.62 | 1052 | 1593.41 | 1009 | 1562.59 | 685 | 1756.38 | 1171 | 1668.56 | 1126 | 1628.94 | 769 | 1832.48 | 1240 | 1699.54 | 856 | 1915.79 | 1307 | 1782.12 | 944 | 1990.89 | 1374 | 1851.06 | 1037 | 2097.51 | 1440 | 1921.8 | 1130 | 2000.77 | 1218 | 2080.31 | 1297 | 2144.65 | 1376
1313 | 1273.07 | 306 | 1367.07 | 550 | 1301.76 | 485 | 1330.77 | 391 | 1457.03 | 673 | 1384.2 | 625 | 1415.69 | 477 | 1546.03 | 885 | 1493.37 | 823 | 1473.83 | 564 | 1632.32 | 1013 | 1550.4 | 963 | 1540.01 | 653 | 1733.02 | 1140 | 1646.27 | 1093 | 1607.76 | 742 | 1818.51 | 1269 | 1727.68 | 1219 | 1676.49 | 833 | 1896.28 | 1343 | 1750.75 | 927 | 1984.58 | 1416 | 1840.17 | 1023 | 2066.4 | 1489 | 1913.68 | 1123 | 2178.66 | 1560 | 1989.12 | 1225 | 2073.74 | 1320 | 2158.82 | 1405 | 2228.52 | 1491
1413 | 1296.59 | 329 | 1397.43 | 592 | 1331.63 | 522 | 1358.22 | 421 | 1493.14 | 725 | 1418.84 | 673 | 1448.88 | 514 | 1575.73 | 953 | 1536.99 | 886 | 1509.66 | 608 | 1679.71 | 1091 | 1594.96 | 1037 | 1580.18 | 703 | 1789.09 | 1228 | 1699.13 | 1177 | 1652.79 | 799 | 1880.45 | 1366 | 1786.8 | 1313 | 1723.7 | 897 | 1960.87 | 1446 | 1802.21 | 998 | 2054.44 | 1525 | 1898.34 | 1102 | 2141.76 | 1603 | 1976.08 | 1210 | 2259.78 | 1680 | 2057.05 | 1319 | 2146.99 | 1421 | 2237.59 | 1513 | 2312.18 | 1606
1513 | 1319.82 | 353 | 1427.62 | 635 | 1361.51 | 560 | 1385.58 | 452 | 1529.77 | 777 | 1453.48 | 722 | 1482.52 | 551 | 1619.53 | 1022 | 1580.61 | 950 | 1545.13 | 651 | 1726.33 | 1169 | 1639.52 | 1112 | 1620.49 | 753 | 1844.5 | 1316 | 1751.99 | 1262 | 1698.22 | 857 | 1942.44 | 1464 | 1845.92 | 1407 | 1771.13 | 962 | 2024.69 | 1550 | 1853.81 | 1070 | 2123.26 | 1634 | 1956.5 | 1181 | 2217.12 | 1718 | 2038.88 | 1296 | 2341.21 | 1800 | 2124.2 | 1413 | 2219.88 | 1523 | 2316.37 | 1622 | 2395.68 | 1721
1613 | 1343.07 | 376 | 1457.82 | 677 | 1391.38 | 597 | 1412.9 | 482 | 1566 | 829 | 1488.11 | 770 | 1515.71 | 587 | 1663.56 | 1090 | 1624.23 | 1013 | 1580.58 | 694 | 1773.21 | 1246 | 1684.08 | 1186 | 1661.04 | 803 | 1900.29 | 1403 | 1804.84 | 1346 | 1743.53 | 914 | 2004.82 | 1562 | 1905.03 | 1501 | 1818.18 | 1026 | 2088.88 | 1653 | 1905.02 | 1141 | 2192.32 | 1742 | 2014.65 | 1259 | 2292.5 | 1832 | 2101.52 | 1382 | 2422.47 | 1920 | 2191.76 | 1507 | 2292.58 | 1624 | 2394.89 | 1730 | 2479.85 | 1835
1713 | 1366.43 | 400 | 1488.27 | 719 | 1421.25 | 634 | 1440.35 | 512 | 1602.91 | 881 | 1522.75 | 818 | 1548.68 | 624 | 1707.69 | 1158 | 1667.85 | 1076 | 1615.9 | 738 | 1820.33 | 1324 | 1728.64 | 1260 | 1701.26 | 853 | 1955.7 | 1491 | 1857.7 | 1430 | 1789.22 | 971 | 2066.77 | 1659 | 1964.15 | 1595 | 1865.85 | 1090 | 2152.69 | 1756 | 1956.5 | 1212 | 2261.91 | 1851 | 2072.81 | 1338 | 2367.6 | 1947 | 2164.16 | 1469 | 2503.75 | 2040 | 2259.33 | 1601 | 2365.83 | 1726 | 2473.55 | 1838 | 2563.61 | 1950
1813 | 1390.05 | 423 | 1519.01 | 761 | 1451.12 | 671 | 1467.31 | 542 | 1639.16 | 932 | 1557.39 | 866 | 1582.15 | 661 | 1751.48 | 1226 | 1711.46 | 1139 | 1651.36 | 781 | 1867.75 | 1402 | 1773.19 | 1334 | 1741.8 | 904 | 2011.24 | 1579 | 1910.56 | 1514 | 1834.12 | 1028 | 2128.75 | 1757 | 2023.27 | 1688 | 1913.05 | 1154 | 2217.02 | 1859 | 2007.83 | 1283 | 2330.83 | 1960 | 2131.1 | 1417 | 2442.95 | 2061 | 2226.56 | 1555 | 2584.88 | 2160 | 2326.72 | 1696 | 2438.97 | 1827 | 2551.92 | 1946 | 2647.25 | 2065
1913 | 1413.44 | 447 | 1549.2 | 804 | 1480.99 | 709 | 1494.77 | 572 | 1675.49 | 984 | 1592.03 | 914 | 1615.36 | 697 | 1795.65 | 1294 | 1755.08 | 1203 | 1687.05 | 825 | 1914.74 | 1480 | 1817.75 | 1408 | 1782.12 | 954 | 2066.77 | 1666 | 1963.41 | 1598 | 1879.55 | 1085 | 2191.01 | 1854 | 2082.39 | 1782 | 1960.38 | 1218 | 2280.85 | 1963 | 2059.16 | 1355 | 2399.88 | 2069 | 2189.4 | 1495 | 2518.33 | 2176 | 2289.37 | 1642 | 2665.91 | 2280 | 2394.28 | 1790 | 2511.56 | 1929 | 2630.72 | 2054 | 2731.41 | 2179
2013 | 1436.82 | 470 | 1579.68 | 846 | 1510.86 | 746 | 1521.98 | 602 | 1712.13 | 1036 | 1626.67 | 962 | 1648.73 | 734 | 1840.04 | 1362 | 1798.7 | 1266 | 1722.51 | 868 | 1961.48 | 1558 | 1862.31 | 1482 | 1822.57 | 1004 | 2122.6 | 1754 | 2016.27 | 1682 | 1924.98 | 1142 | 2253.1 | 1952 | 2141.51 | 1876 | 2007.94 | 1282 | 2345.19 | 2066 | 2110.62 | 1426 | 2469.34 | 2178 | 2247.33 | 1574 | 2593.56 | 2290 | 2351.75 | 1728 | 2747.05 | 2400 | 2461.32 | 1884 | 2584.42 | 2030 | 2709.23 | 2162 | 2814.94 | 2294
2113 | 1460.04 | 494 | 1610 | 888 | 1540.73 | 783 | 1549.3 | 632 | 1748.23 | 1088 | 1661.31 | 1010 | 1681.8 | 771 | 1866.18 | 1430 | 1842.32 | 1329 | 1758.1 | 911 | 2008.88 | 1636 | 1906.87 | 1556 | 1862.87 | 1054 | 2178.25 | 1842 | 2069.13 | 1766 | 1970.27 | 1199 | 2315.32 | 2050 | 2200.63 | 1970 | 2055.25 | 1346 | 2408.99 | 2169 | 2162.25 | 1497 | 2538.41 | 2287 | 2305.48 | 1653 | 2668.8 | 2405 | 2414.52 | 1814 | 2828.44 | 2520 | 2529.12 | 1978 | 2657.67 | 2132 | 2788 | 2270 | 2898.83 | 2409
2213 | 1483.42 | 517 | 1640.19 | 931 | 1570.6 | 821 | 1576.62 | 662 | 1784.75 | 1140 | 1695.95 | 1058 | 1714.76 | 807 | 1909.67 | 1498 | 1885.94 | 1393 | 1793.55 | 955 | 2055.76 | 1714 | 1951.43 | 1630 | 1903.18 | 1104 | 2233.94 | 1929 | 2121.98 | 1850 | 2015.7 | 1256 | 2377.31 | 2147 | 2259.75 | 2064 | 2102.55 | 1410 | 2473.31 | 2273 | 2213.58 | 1569 | 2607.61 | 2396 | 2363.77 | 1731 | 2744.4 | 2519 | 2477.05 | 1901 | 2909.73 | 2640 | 2596.67 | 2072 | 2730.4 | 2233 | 2866.51 | 2378 | 2982.58 | 2523
2313 | 1506.66 | 541 | 1670.65 | 973 | 1600.47 | 858 | 1603.7 | 692 | 1820.99 | 1191 | 1730.59 | 1106 | 1748.23 | 844 | 1953.41 | 1566 | 1929.55 | 1456 | 1828.87 | 998 | 2102.76 | 1792 | 1995.98 | 1704 | 1944.03 | 1155 | 2289.59 | 2017 | 2174.84 | 1934 | 2061.02 | 1313 | 2439.4 | 2245 | 2318.87 | 2157 | 2149.99 | 1474 | 2537.25 | 2376 | 2264.63 | 1640 | 2676.93 | 2505 | 2421.82 | 1810 | 2819.53 | 2634 | 2539.96 | 1987 | 2990.73 | 2760 | 2663.82 | 2167 | 2803.51 | 2335 | 2945.06 | 2486 | 3065.97 | 2638
2413 | 1530.03 | 564 | 1701.13 | 1015 | 1630.34 | 895 | 1630.9 | 722 | 1857.5 | 1243 | 1765.23 | 1154 | 1781.46 | 881 | 1997.02 | 1634 | 1973.17 | 1519 | 1864.3 | 1042 | 2149.64 | 1870 | 2040.54 | 1778 | 1984.2 | 1205 | 2345.12 | 2105 | 2227.7 | 2018 | 2106.42 | 1370 | 2501.38 | 2342 | 2377.99 | 2251 | 2197.31 | 1538 | 2601.31 | 2479 | 2316.37 | 1711 | 2745.99 | 2614 | 2479.85 | 1889 | 2894.63 | 2748 | 2602.35 | 2074 | 3071.99 | 2880 | 2731.51 | 2261 | 2876.5 | 2436 | 3023.68 | 2594 | 3150 | 2753