## Aperçu
STRIANE sur-mesure à l'élément / au mètre linéaire
|  | Référence sur mesure | Dimensions à l'élément (mm) | Puissance à l'élément (en W) |  |  | Poids à l'élément | Volume d'eau à l'élément | Prix selon longueur (€/HT)
|  |  | Hauteur nominale H | Fluide 75/65 ΔT 50K | Fluide 55/45 ΔT 30K | Pente | (kg) | (dm3) | 459 mm 24 éléments | 611 mm 32 éléments | 763 mm 40 éléments | 915 mm 48 éléments
| HT | HT050 | 500 | 13.7 | 7 | 1.263 | 0.23 | 0.07 | 372.81 | 465.83 | 550.16 | 642.13
|  | HT060 | 600 | 16.3 | 9 | 1.262 | 0.27 | 0.08 | 402.3 | 503.22 | 597.26 | 700.49
|  | HT070 | 700 | 18.9 | 10 | 1.262 | 0.3 | 0.09 | 431.93 | 540.59 | 644.33 | 758.82
|  | HT080 | 800 | 21.5 | 11 | 1.262 | 0.33 | 0.09 | 461.42 | 577.98 | 691.42 | 817.29
|  | HT090 | 900 | 24 | 13 | 1.262 | 0.37 | 0.1 | 491.05 | 615.37 | 738.51 | 875.65
|  | HT100 | 1000 | 26.5 | 14 | 1.261 | 0.4 | 0.11 | 520.55 | 652.74 | 785.59 | 933.97
|  | HT110 | 1100 | 29 | 15 | 1.261 | 0.44 | 0.12 | 550.16 | 690.13 | 832.69 | 992.32
|  | HT120 | 1200 | 31.5 | 17 | 1.261 | 0.47 | 0.12 | 579.67 | 727.52 | 879.79 | 1050.65
|  | HT130 | 1300 | 34 | 18 | 1.261 | 0.5 | 0.13 | 609.29 | 764.9 | 926.87 | 1109.13
|  | HT140 | 1400 | 36.4 | 19 | 1.261 | 0.54 | 0.14 | 638.78 | 802.3 | 973.94 | 1167.47
|  | HT150 | 1500 | 38.8 | 20 | 1.261 | 0.57 | 0.14 | 668.4 | 839.68 | 1021.05 | 1225.8
|  | HT160 | 1600 | 41.2 | 22 | 1.261 | 0.6 | 0.15 | 697.9 | 877.06 | 1068.12 | 1284.15
|  | HT170 | 1700 | 43.7 | 23 | 1.261 | 0.64 | 0.16 | 727.52 | 914.43 | 1115.22 | 1342.5
|  | HT180 | 1800 | 46.1 | 24 | 1.261 | 0.67 | 0.16 | 757.01 | 951.85 | 1162.29 | 1400.96
|  | HT190 | 1900 | 48.4 | 25 | 1.261 | 0.7 | 0.17 | 786.64 | 989.2 | 1209.37 | 1459.31
|  | HT200 | 2000 | 50.8 | 27 | 1.261 | 0.74 | 0.18 | 816.14 | 1026.6 | 1256.47 | 1517.65
|  | HT210 | 2100 | 53.2 | 28 | 1.261 | 0.77 | 0.19 | 845.75 | 1064 | 1303.57 | 1575.99
|  | HT220 | 2200 | 55.5 | 29 | 1.261 | 0.8 | 0.19 | 875.23 | 1101.36 | 1350.64 | 1634.33
|  | HT230 | 2300 | 57.9 | 30 | 1.261 | 0.84 | 0.2 | 904.88 | 1138.74 | 1397.72 | 1692.79
|  | HT240 | 2400 | 60.2 | 32 | 1.261 | 0.87 | 0.21 | 934.35 | 1176.14 | 1444.81 | 1751.14
| HTD | HTD050 | 500 | 20.5 | 11 | 1.295 | 0.42 | 0.11 | 840.18 | 992.04 | 1157.62 | 1306.14
|  | HTD060 | 600 | 24.1 | 12 | 1.296 | 0.48 | 0.12 | 899.45 | 1066.55 | 1251.82 | 1422.83
|  | HTD070 | 700 | 27.7 | 14 | 1.297 | 0.54 | 0.14 | 958.82 | 1141.09 | 1346.11 | 1539.61
|  | HTD080 | 800 | 31.2 | 16 | 1.297 | 0.62 | 0.15 | 1018.05 | 1215.47 | 1440.4 | 1656.31
|  | HTD090 | 900 | 34.7 | 18 | 1.298 | 0.68 | 0.16 | 1077.43 | 1289.98 | 1534.61 | 1773.14
|  | HTD100 | 1000 | 38.2 | 20 | 1.299 | 0.77 | 0.18 | 1136.68 | 1364.49 | 1628.88 | 1889.82
|  | HTD110 | 1100 | 41.6 | 21 | 1.299 | 0.82 | 0.2 | 1195.92 | 1438.99 | 1723.21 | 2006.62
|  | HTD120 | 1200 | 45 | 23 | 1.299 | 0.88 | 0.21 | 1255.31 | 1513.5 | 1817.36 | 2123.31
|  | HTD130 | 1300 | 48.4 | 25 | 1.299 | 0.95 | 0.22 | 1314.53 | 1587.89 | 1911.68 | 2240.1
|  | HTD140 | 1400 | 51.8 | 27 | 1.299 | 1.02 | 0.23 | 1373.93 | 1662.4 | 2005.99 | 2356.8
|  | HTD150 | 1500 | 55.2 | 28 | 1.299 | 1.08 | 0.25 | 1433.16 | 1736.92 | 2100.28 | 2473.61
|  | HTD160 | 1600 | 58.6 | 30 | 1.299 | 1.16 | 0.26 | 1492.43 | 1811.42 | 2194.45 | 2590.3
|  | HTD170 | 1700 | 62 | 32 | 1.299 | 1.22 | 0.28 | 1551.79 | 1885.93 | 2288.78 | 2707.1
|  | HTD180 | 1800 | 65.3 | 34 | 1.299 | 1.28 | 0.29 | 1611.04 | 1960.3 | 2383.06 | 2823.79
|  | HTD190 | 1900 | 68.7 | 35 | 1.299 | 1.36 | 0.31 | 1670.41 | 2034.84 | 2477.25 | 2940.6
|  | HTD200 | 2000 | 72 | 37 | 1.299 | 1.42 | 0.32 | 1729.66 | 2109.35 | 2571.54 | 3057.28
|  | HTD210 | 2100 | 75.4 | 39 | 1.299 | 1.48 | 0.33 | 1788.92 | 2183.82 | 2665.85 | 3174.1
|  | HTD220 | 2200 | 78.7 | 41 | 1.299 | 1.56 | 0.35 | 1848.3 | 2258.37 | 2760.03 | 3290.76
|  | HTD230 | 2300 | 82.1 | 42 | 1.299 | 1.62 | 0.36 | 1907.54 | 2332.74 | 2854.33 | 3407.58
|  | HTD240 | 2400 | 85.4 | 44 | 1.299 | 1.7 | 0.38 | 1966.93 | 2407.24 | 2948.62 | 3524.26
|  | Référence sur mesure | Dimensions (mm) | Puissance au mètre linéaire (en W) |  |  | Poids à l'élément | Volume d'eau à l'élément | Prix selon longueur (€/HT)
|  |  | Hauteur nominale H | Fluide 75/65 ΔT 50K | Fluide 55/45 ΔT 30K | Pente | (kg) | (dm3) | 500 mm | 800 mm | 1000 mm | 1200 mm
| VTD | VTD8 | 152 | 408 | 216 | 1.241 | 5.9 | 1.41 | 520.75 | 617.66 | 682.26 | 746.86
|  | VTD10 | 190 | 494 | 261 | 1.247 | 7.3 | 1.77 | 549.03 | 654.13 | 724.2 | 794.27
|  | VTD12 | 228 | 579 | 306 | 1.25 | 8.7 | 2.13 | 588.45 | 701.45 | 776.79 | 852.13
|  | VTD14 | 266 | 666 | 350 | 1.259 | 10.1 | 2.48 | 636.98 | 758.36 | 839.29 | 920.22
|  | VTD16 | 304 | 754 | 395 | 1.264 | 11.5 | 2.84 | 683.02 | 817.68 | 907.45 | 997.22
|  | VTD18 | 342 | 839 | 433 | 1.294 | 12.89 | 3.19 | 713.81 | 853.98 | 947.43 | 1040.88
|  | VTD20 | 380 | 920 | 475 | 1.294 | 14.57 | 3.56 | 741.05 | 889.25 | 988.06 | 1086.87
|  | VTD22 | 418 | 1000 | 516 | 1.294 | 15.99 | 3.91 | 799 | 960.55 | 1068.26 | 1175.97
|  | VTD24 | 456 | 1078 | 557 | 1.294 | 17.4 | 4.26 | 840.19 | 1018.09 | 1136.69 | 1255.29
|  | VTD26 | 494 | 1156 | 597 | 1.294 | 18.81 | 4.63 | 875.07 | 1071.79 | 1202.94 | 1334.09
|  | VTD28 | 532 | 1233 | 637 | 1.294 | 20.24 | 4.98 | 920.13 | 1124.96 | 1261.51 | 1398.06
|  | VTD30 | 570 | 1310 | 676 | 1.294 | 21.65 | 5.33 | 955.2 | 1170.43 | 1313.92 | 1457.41
|  | VTD32 | 608 | 1386 | 716 | 1.294 | 23.07 | 5.7 | 992.05 | 1215.5 | 1364.47 | 1513.44
|  | VTD34 | 646 | 1461 | 754 | 1.294 | 25.28 | 6.05 | 1032.04 | 1261.16 | 1413.91 | 1566.66
|  | VTD36 | 684 | 1536 | 793 | 1.294 | 26.74 | 6.4 | 1063.35 | 1305.59 | 1467.08 | 1628.57
|  | VTD38 | 722 | 1610 | 831 | 1.294 | 28.18 | 6.77 | 1114.68 | 1378.42 | 1554.25 | 1730.08
|  | VTD40 | 760 | 1684 | 870 | 1.294 | 29.64 | 7.12 | 1157.58 | 1440.36 | 1628.89 | 1817.42
|  | VTD42 | 798 | 1757 | 907 | 1.295 | 31.08 | 7.47 | 1197.71 | 1498.9 | 1699.69 | 1900.48
|  | VTD44 | 836 | 1830 | 944 | 1.295 | 33.28 | 7.84 | 1243.67 | 1566.93 | 1782.44 | 1997.95
|  | VTD46 | 874 | 1902 | 982 | 1.295 | 34.75 | 8.19 | 1274.63 | 1611.29 | 1835.73 | 2060.17
|  | VTD48 | 912 | 1975 | 1019 | 1.295 | 36.22 | 8.54 | 1306.07 | 1656.31 | 1889.8 | 2123.29
|  | VTD50 | 950 | 2046 | 1056 | 1.295 | 37.7 | 8.9 | 1346.51 | 1709.98 | 1952.29 | 2194.6

## HT-HTD
Striane
HT / HTD
Hauteur en mm |  | 500 |  |  |  | 600 |  |  |  | 700 |  |  |  | 800 |  |  |  | 900 |  |  |  | 1000 |  |  |  | 1100 |  |  |  | 1200 |  |  |  | 1300 |  |  |  | 1400 |  |  |  | 1500 |  |  |  | 1600 |  |  |  | 1700 |  |  |  | 1800 |  |  |  | 1900 |  |  |  | 2000 |  |  |  | 2100 |  |  |  | 2200 |  |  |  | 2300 |  |  |  | 2400 |  |  |  | 2500 |  |  |  | 2600 |  |  |  | 2700 |  |  |  | 2800 |  |  |  | 2900 |  |  |  | 3000
Modèle |  | HT050 |  | HTD050 |  | HT060 |  | HTD060 |  | HT070 |  | HTD070 |  | HT080 |  | HTD080 |  | HT090 |  | HTD090 |  | HT100 |  | HTD100 |  | HT110 |  | HTD110 |  | HT120 |  | HTD120 |  | HT130 |  | HTD130 |  | HT140 |  | HTD140 |  | HT150 |  | HTD150 |  | HT160 |  | HTD160 |  | HT170 |  | HTD170 |  | HT180 |  | HTD180 |  | HT190 |  | HTD190 |  | HT200 |  | HTD200 |  | HT210 |  | HTD210 |  | HT220 |  | HTD220 |  | HT230 |  | HTD230 |  | HT240 |  | HTD240 |  | HT250 |  | HTD250 |  | HT260 |  | HTD260 |  | HT270 |  | HTD270 |  | HT280 |  | HTD280 |  | HT290 |  | HTD290 |  | HT300 |  | HTD300
Largeur |  | Prix € HT | ΔT 50K W | Prix € HT | ΔT 50K W | Prix € HT | ΔT 50K W | Prix € HT | ΔT 50K W | Prix € HT | ΔT 50K W | Prix € HT | ΔT 50K W | Prix € HT | ΔT 50K W | Prix € HT | ΔT 50K W | Prix € HT | ΔT 50K W | Prix € HT | ΔT 50K W | Prix € HT | ΔT 50K W | Prix € HT | ΔT 50K W | Prix € HT | ΔT 50K W | Prix € HT | ΔT 50K W | Prix € HT | ΔT 50K W | Prix € HT | ΔT 50K W | Prix € HT | ΔT 50K W | Prix € HT | ΔT 50K W | Prix € HT | ΔT 50K W | Prix € HT | ΔT 50K W | Prix € HT | ΔT 50K W | Prix € HT | ΔT 50K W | Prix € HT | ΔT 50K W | Prix € HT | ΔT 50K W | Prix € HT | ΔT 50K W | Prix € HT | ΔT 50K W | Prix € HT | ΔT 50K W | Prix € HT | ΔT 50K W | Prix € HT | ΔT 50K W | Prix € HT | ΔT 50K W | Prix € HT | ΔT 50K W | Prix € HT | ΔT 50K W | Prix € HT | ΔT 50K W | Prix € HT | ΔT 50K W | Prix € HT | ΔT 50K W | Prix € HT | ΔT 50K W | Prix € HT | ΔT 50K W | Prix € HT | ΔT 50K W | Prix € HT | ΔT 50K W | Prix € HT | ΔT 50K W | Prix € HT | ΔT 50K W | Prix € HT | ΔT 50K W | Prix € HT | ΔT 50K W | Prix € HT | ΔT 50K W | Prix € HT | ΔT 50K W | Prix € HT | ΔT 50K W | Prix € HT | ΔT 50K W | Prix € HT | ΔT 50K W | Prix € HT | ΔT 50K W | Prix € HT | ΔT 50K W | Prix € HT | ΔT 50K W | Prix € HT | ΔT 50K W
6 | 117 mm - 6 tubes | 170 | 82.2 | 416.8 | 123 | 183.18 | 97.8 | 441.52 | 145 | 196.12 | 113 | 467.77 | 166 | 208.28 | 129 | 491.94 | 187 | 221.72 | 144 | 517.83 | 208 | 232.83 | 159 | 543.16 | 229 | 246.03 | 174 | 568.92 | 250 | 258.6 | 189 | 594.01 | 270 | 271.52 | 204 | 619.63 | 290 | 284.33 | 218 | 644.98 | 311 | 297.14 | 233 | 671.12 | 331 | 309.94 | 247 | 696.35 | 352 | 322.35 | 262 | 722.09 | 372 | 336.34 | 277 | 746.78 | 392 | 347.71 | 290 | 772.4 | 412 | 361.17 | 305 | 797.5 | 432 | 373.86 | 319 | 823.11 | 452 | 386.41 | 333 | 847.96 | 472 | 398.95 | 347 | 873.43 | 493 | 411.75 | 361 | 899.45 | 512 | 508.84 | 375 | 1008.54 | 533 | 521.1 | 389 | 1033.63 | 553 | 534.17 | 403 | 1059.88 | 573 | 546.46 | 417 | 1084.34 | 593 | 559.8 | 430 | 1110.74 | 612 | 571.82 | 444 | 1136.08 | 636
8 | 155 mm - 8 tubes | 202.05 | 110 | 520.8 | 164 | 218.25 | 130 | 553.03 | 193 | 234.52 | 151 | 585.34 | 222 | 250.84 | 172 | 617.68 | 250 | 267 | 192 | 649.91 | 278 | 283.3 | 212 | 682.24 | 306 | 299.59 | 232 | 714.6 | 333 | 315.78 | 252 | 746.78 | 360 | 332.06 | 272 | 779.14 | 387 | 348.36 | 291 | 811.47 | 414 | 364.66 | 310 | 843.81 | 442 | 380.83 | 330 | 876.02 | 469 | 397.15 | 350 | 908.36 | 496 | 413.42 | 369 | 940.72 | 522 | 429.61 | 387 | 972.91 | 550 | 445.91 | 406 | 1005.24 | 576 | 462.2 | 426 | 1037.58 | 603 | 478.38 | 444 | 1069.8 | 630 | 494.65 | 463 | 1102.14 | 657 | 510.97 | 482 | 1134.48 | 683 | 611.28 | 500 | 1250.82 | 710 | 627.43 | 519 | 1283.04 | 737 | 643.73 | 538 | 1315.38 | 764 | 660.02 | 556 | 1347.72 | 790 | 676.21 | 574 | 1379.91 | 816 | 692.5 | 592 | 1412.24 | 848
10 | 193 mm - 10 tubes | 223.01 | 137 | 549.01 | 205 | 240.48 | 163 | 584.05 | 241 | 258.09 | 189 | 619.12 | 277 | 275.68 | 215 | 654.07 | 312 | 293.13 | 240 | 689.1 | 347 | 310.73 | 265 | 724.17 | 382 | 328.32 | 290 | 759.21 | 416 | 345.8 | 315 | 794.29 | 450 | 363.38 | 340 | 829.21 | 484 | 380.96 | 364 | 864.25 | 518 | 398.57 | 388 | 899.31 | 552 | 416.02 | 412 | 934.35 | 586 | 433.61 | 437 | 969.42 | 620 | 451.19 | 461 | 1004.34 | 653 | 468.68 | 484 | 1039.41 | 687 | 486.25 | 508 | 1074.49 | 720 | 503.85 | 532 | 1109.52 | 754 | 521.31 | 555 | 1144.58 | 787 | 538.91 | 579 | 1179.5 | 821 | 556.51 | 602 | 1214.55 | 854 | 658.11 | 625 | 1333.63 | 888 | 675.55 | 649 | 1368.66 | 921 | 693.14 | 672 | 1403.74 | 955 | 710.75 | 695 | 1438.65 | 988 | 728.22 | 717 | 1473.71 | 1020 | 745.8 | 740 | 1508.79 | 1060
12 | 231 mm - 12 tubes | 246.82 | 164 | 588.46 | 246 | 265.73 | 196 | 626.09 | 289 | 284.72 | 227 | 663.74 | 332 | 303.61 | 258 | 701.53 | 374 | 322.63 | 288 | 739.14 | 416 | 341.51 | 318 | 776.81 | 458 | 360.53 | 348 | 814.46 | 499 | 379.42 | 378 | 852.08 | 540 | 398.42 | 408 | 889.87 | 581 | 417.31 | 437 | 927.53 | 622 | 436.34 | 466 | 965.16 | 662 | 455.23 | 494 | 1002.82 | 703 | 474.24 | 524 | 1040.43 | 744 | 493.14 | 553 | 1078.2 | 784 | 512.13 | 581 | 1115.85 | 824 | 531.02 | 610 | 1153.49 | 864 | 550.05 | 638 | 1191.15 | 905 | 568.92 | 666 | 1228.79 | 944 | 587.94 | 695 | 1266.56 | 985 | 606.81 | 722 | 1304.21 | 1025 | 709.86 | 750 | 1425.85 | 1066 | 728.73 | 779 | 1463.48 | 1105 | 747.74 | 806 | 1501.14 | 1146 | 766.64 | 834 | 1538.9 | 1186 | 785.65 | 860 | 1576.54 | 1224 | 804.53 | 888 | 1614.19 | 1272
14 | 269 mm - 14 tubes | 271.91 | 192 | 636.95 | 287 | 292.08 | 228 | 677.43 | 337 | 312.41 | 265 | 717.96 | 388 | 332.59 | 301 | 758.29 | 437 | 352.88 | 336 | 798.8 | 486 | 373.07 | 371 | 839.3 | 535 | 393.24 | 406 | 879.79 | 582 | 413.58 | 441 | 920.26 | 630 | 433.76 | 476 | 960.63 | 678 | 454.06 | 510 | 1001.12 | 725 | 474.24 | 543 | 1041.6 | 773 | 494.41 | 577 | 1082.08 | 820 | 514.73 | 612 | 1122.59 | 868 | 534.91 | 645 | 1162.95 | 914 | 555.23 | 678 | 1203.44 | 962 | 575.4 | 711 | 1243.92 | 1008 | 595.59 | 745 | 1284.42 | 1056 | 615.88 | 777 | 1324.9 | 1102 | 636.06 | 811 | 1365.27 | 1149 | 656.39 | 843 | 1405.75 | 1196 | 760.57 | 875 | 1530.25 | 1243 | 780.74 | 909 | 1570.72 | 1289 | 801.03 | 941 | 1611.23 | 1337 | 821.23 | 973 | 1651.59 | 1383 | 841.52 | 1004 | 1692.07 | 1428 | 861.72 | 1036 | 1732.56 | 1484
16 | 307 mm - 16 tubes | 296.74 | 219 | 683.03 | 328 | 319.13 | 261 | 727.89 | 386 | 341.65 | 302 | 772.79 | 443 | 364.13 | 344 | 817.69 | 499 | 386.65 | 384 | 862.58 | 555 | 409.16 | 424 | 907.47 | 611 | 431.67 | 464 | 952.34 | 666 | 454.16 | 504 | 997.22 | 720 | 476.71 | 544 | 1042.13 | 774 | 499.2 | 582 | 1087.02 | 829 | 521.7 | 621 | 1131.9 | 883 | 544.09 | 659 | 1176.77 | 938 | 566.61 | 699 | 1221.68 | 992 | 589.1 | 738 | 1266.56 | 1045 | 611.61 | 774 | 1311.44 | 1099 | 634.1 | 813 | 1356.34 | 1152 | 656.64 | 851 | 1401.23 | 1206 | 679.13 | 888 | 1446.1 | 1259 | 701.65 | 926 | 1491.01 | 1314 | 724.17 | 963 | 1535.89 | 1366 | 830.66 | 1000 | 1664.79 | 1421 | 853.05 | 1038 | 1709.68 | 1474 | 875.55 | 1075 | 1754.56 | 1528 | 898.05 | 1112 | 1799.42 | 1581 | 920.57 | 1147 | 1844.33 | 1632 | 943.1 | 1184 | 1889.21 | 1696
18 | 345 mm - 18 tubes | 310.08 | 247 | 713.8 | 369 | 333.37 | 293 | 760.5 | 434 | 356.78 | 340 | 807.2 | 499 | 380.05 | 387 | 854.02 | 562 | 403.47 | 432 | 900.73 | 625 | 426.76 | 477 | 947.43 | 688 | 450.04 | 522 | 994.13 | 749 | 473.48 | 567 | 1040.83 | 810 | 496.76 | 612 | 1087.66 | 871 | 520.16 | 655 | 1134.34 | 932 | 543.43 | 698 | 1181.07 | 994 | 566.72 | 742 | 1227.75 | 1055 | 590.13 | 787 | 1274.46 | 1116 | 613.42 | 830 | 1321.28 | 1175 | 636.85 | 871 | 1367.97 | 1237 | 660.14 | 914 | 1414.67 | 1296 | 683.4 | 958 | 1461.39 | 1357 | 706.83 | 999 | 1508.07 | 1417 | 730.11 | 1042 | 1554.91 | 1478 | 753.51 | 1084 | 1601.59 | 1537 | 860.81 | 1125 | 1732.3 | 1598 | 884.08 | 1168 | 1779 | 1658 | 907.51 | 1210 | 1825.71 | 1719 | 930.79 | 1251 | 1872.54 | 1778 | 954.2 | 1291 | 1919.24 | 1836 | 977.48 | 1332 | 1965.92 | 1908
20 | 383 mm - 20 tubes | 325.99 | 274 | 741.11 | 410 | 350.68 | 326 | 790.38 | 482 | 375.4 | 378 | 839.8 | 554 | 400.25 | 430 | 889.24 | 624 | 424.94 | 480 | 938.64 | 694 | 449.64 | 530 | 988.05 | 764 | 474.36 | 580 | 1037.47 | 832 | 499.08 | 630 | 1086.88 | 900 | 523.91 | 680 | 1136.29 | 968 | 548.62 | 728 | 1185.72 | 1036 | 573.32 | 776 | 1235.12 | 1104 | 598.03 | 824 | 1284.42 | 1172 | 622.73 | 874 | 1333.84 | 1240 | 647.57 | 922 | 1383.26 | 1306 | 672.27 | 968 | 1432.66 | 1374 | 697.01 | 1016 | 1482.08 | 1440 | 721.69 | 1064 | 1531.49 | 1508 | 746.42 | 1110 | 1580.89 | 1574 | 771.25 | 1158 | 1630.33 | 1642 | 795.96 | 1204 | 1679.73 | 1708 | 904.66 | 1250 | 1813.14 | 1776 | 929.36 | 1298 | 1862.44 | 1842 | 954.08 | 1344 | 1911.86 | 1910 | 978.91 | 1390 | 1961.27 | 1976 | 1003.62 | 1434 | 2010.69 | 2040 | 1028.32 | 1480 | 2060.11 | 2120
22 | 421 mm - 22 tubes | 351.71 | 301 | 799.06 | 451 | 378.63 | 359 | 852.86 | 530 | 405.55 | 416 | 906.68 | 609 | 432.44 | 473 | 960.51 | 686 | 459.49 | 528 | 1014.43 | 763 | 486.4 | 583 | 1068.25 | 840 | 513.29 | 638 | 1122.07 | 915 | 540.35 | 693 | 1176 | 990 | 567.24 | 748 | 1229.83 | 1065 | 594.17 | 801 | 1283.64 | 1140 | 621.2 | 854 | 1337.57 | 1214 | 648.09 | 906 | 1391.39 | 1289 | 675 | 961 | 1445.22 | 1364 | 701.9 | 1014 | 1499.03 | 1437 | 728.94 | 1065 | 1552.96 | 1511 | 755.87 | 1118 | 1606.77 | 1584 | 782.77 | 1170 | 1660.6 | 1659 | 809.79 | 1221 | 1714.54 | 1731 | 836.69 | 1274 | 1768.35 | 1806 | 863.62 | 1324 | 1822.18 | 1879 | 974.66 | 1375 | 1960.09 | 1954 | 1001.56 | 1428 | 2013.92 | 2026 | 1028.47 | 1478 | 2067.71 | 2101 | 1055.36 | 1529 | 2121.54 | 2174 | 1082.39 | 1577 | 2175.48 | 2244 | 1109.3 | 1628 | 2229.31 | 2332
24 | 459 mm - 24 tubes | 372.81 | 329 | 840.18 | 492 | 402.3 | 391 | 899.45 | 578 | 431.93 | 454 | 958.82 | 665 | 461.42 | 516 | 1018.05 | 749 | 491.05 | 576 | 1077.43 | 833 | 520.55 | 636 | 1136.68 | 917 | 550.16 | 696 | 1195.92 | 998 | 579.67 | 756 | 1255.31 | 1080 | 609.29 | 816 | 1314.53 | 1162 | 638.78 | 874 | 1373.93 | 1243 | 668.4 | 931 | 1433.16 | 1325 | 697.9 | 989 | 1492.43 | 1406 | 727.52 | 1049 | 1551.79 | 1488 | 757.01 | 1106 | 1611.04 | 1567 | 786.64 | 1162 | 1670.41 | 1649 | 816.14 | 1219 | 1729.66 | 1728 | 845.75 | 1277 | 1788.92 | 1810 | 875.23 | 1332 | 1848.3 | 1889 | 904.88 | 1390 | 1907.54 | 1970 | 934.35 | 1445 | 1966.93 | 2050 | 1048.01 | 1500 | 2110.17 | 2131 | 1077.49 | 1558 | 2169.41 | 2210 | 1107.11 | 1613 | 2228.77 | 2292 | 1136.6 | 1668 | 2288.02 | 2371 | 1166.23 | 1721 | 2347.41 | 2448 | 1195.73 | 1776 | 2406.64 | 2544
26 | 497 mm - 26 tubes | 397.02 | 356 | 875.13 | 533 | 429.73 | 424 | 940.58 | 627 | 462.46 | 491 | 1006.15 | 720 | 495.18 | 559 | 1071.73 | 811 | 527.92 | 624 | 1137.34 | 902 | 560.65 | 689 | 1202.92 | 993 | 593.36 | 754 | 1268.5 | 1082 | 626.09 | 819 | 1334.07 | 1170 | 658.84 | 884 | 1399.67 | 1258 | 691.54 | 946 | 1465.26 | 1347 | 724.29 | 1009 | 1530.85 | 1435 | 757.01 | 1071 | 1596.28 | 1524 | 789.74 | 1136 | 1661.87 | 1612 | 822.46 | 1199 | 1727.47 | 1698 | 855.19 | 1258 | 1793.06 | 1786 | 887.93 | 1321 | 1858.64 | 1872 | 920.65 | 1383 | 1924.24 | 1960 | 953.36 | 1443 | 1989.82 | 2046 | 986.13 | 1505 | 2055.39 | 2135 | 1018.84 | 1565 | 2120.97 | 2220 | 1135.59 | 1625 | 2270.57 | 2309 | 1168.28 | 1687 | 2336.02 | 2395 | 1201.04 | 1747 | 2401.6 | 2483 | 1233.77 | 1807 | 2467.2 | 2569 | 1266.48 | 1864 | 2532.78 | 2652 | 1299.19 | 1924 | 2598.37 | 2756
28 | 535 mm - 28 tubes | 413.31 | 384 | 920.13 | 574 | 447.44 | 456 | 988.43 | 675 | 481.75 | 529 | 1056.75 | 776 | 515.89 | 602 | 1124.92 | 874 | 550.16 | 672 | 1193.2 | 972 | 584.33 | 742 | 1261.53 | 1070 | 618.61 | 812 | 1329.83 | 1165 | 652.74 | 882 | 1398.11 | 1260 | 687.04 | 952 | 1466.29 | 1355 | 721.17 | 1019 | 1534.61 | 1450 | 755.45 | 1086 | 1602.9 | 1546 | 789.62 | 1154 | 1671.2 | 1641 | 823.89 | 1224 | 1739.53 | 1736 | 858.06 | 1291 | 1807.66 | 1828 | 892.32 | 1355 | 1875.98 | 1924 | 926.47 | 1422 | 1944.3 | 2016 | 960.77 | 1490 | 2012.55 | 2111 | 994.9 | 1554 | 2080.89 | 2204 | 1029.17 | 1621 | 2149.06 | 2299 | 1063.35 | 1686 | 2217.36 | 2391 | 1181.63 | 1750 | 2369.63 | 2486 | 1215.78 | 1817 | 2437.96 | 2579 | 1250.06 | 1882 | 2506.25 | 2674 | 1284.2 | 1946 | 2574.42 | 2766 | 1318.46 | 2008 | 2642.73 | 2856 | 1352.64 | 2072 | 2711.03 | 2968
30 | 573 mm - 30 tubes | 449.15 | 411 | 955.18 | 615 | 484.96 | 489 | 1026.99 | 723 | 520.92 | 567 | 1098.66 | 831 | 556.89 | 645 | 1170.45 | 936 | 592.74 | 720 | 1242.12 | 1041 | 628.69 | 795 | 1313.91 | 1146 | 664.67 | 870 | 1385.7 | 1248 | 700.49 | 945 | 1457.36 | 1350 | 736.46 | 1020 | 1529.17 | 1452 | 772.4 | 1092 | 1600.85 | 1554 | 808.38 | 1164 | 1672.63 | 1656 | 844.2 | 1236 | 1744.41 | 1758 | 880.17 | 1311 | 1816.08 | 1860 | 916.11 | 1383 | 1887.88 | 1959 | 951.95 | 1452 | 1959.54 | 2061 | 987.92 | 1524 | 2031.33 | 2160 | 1023.88 | 1596 | 2103.12 | 2262 | 1059.74 | 1665 | 2174.81 | 2361 | 1095.68 | 1737 | 2246.57 | 2463 | 1131.65 | 1806 | 2318.26 | 2562 | 1251.59 | 1875 | 2474.05 | 2664 | 1287.44 | 1947 | 2545.85 | 2763 | 1323.4 | 2016 | 2617.52 | 2865 | 1359.36 | 2085 | 2689.29 | 2964 | 1395.19 | 2151 | 2760.96 | 3060 | 1431.13 | 2220 | 2832.76 | 3180
32 | 611 mm - 32 tubes | 465.83 | 438 | 992.04 | 656 | 503.22 | 522 | 1066.55 | 771 | 540.59 | 605 | 1141.09 | 886 | 577.98 | 688 | 1215.47 | 998 | 615.37 | 768 | 1289.98 | 1110 | 652.74 | 848 | 1364.49 | 1222 | 690.13 | 928 | 1438.99 | 1331 | 727.52 | 1008 | 1513.5 | 1440 | 764.9 | 1088 | 1587.89 | 1549 | 802.3 | 1165 | 1662.4 | 1658 | 839.68 | 1242 | 1736.92 | 1766 | 877.06 | 1318 | 1811.42 | 1875 | 914.43 | 1398 | 1885.93 | 1984 | 951.85 | 1475 | 1960.3 | 2090 | 989.2 | 1549 | 2034.84 | 2198 | 1026.6 | 1626 | 2109.35 | 2304 | 1064 | 1702 | 2183.82 | 2413 | 1101.36 | 1776 | 2258.37 | 2518 | 1138.74 | 1853 | 2332.74 | 2627 | 1176.14 | 1926 | 2407.24 | 2733 | 1297.52 | 2000 | 2565.75 | 2842 | 1334.9 | 2077 | 2640.26 | 2947 | 1372.29 | 2150 | 2714.78 | 3056 | 1409.67 | 2224 | 2789.16 | 3162 | 1447.05 | 2294 | 2863.67 | 3264 | 1484.46 | 2368 | 2938.2 | 3392
34 | 649 mm - 34 tubes | 478.38 | 466 | 1032.02 | 697 | 516.41 | 554 | 1108.35 | 819 | 554.55 | 643 | 1184.82 | 942 | 592.74 | 731 | 1261.14 | 1061 | 630.89 | 816 | 1337.57 | 1180 | 669.04 | 901 | 1413.91 | 1299 | 707.2 | 986 | 1490.23 | 1414 | 745.37 | 1071 | 1566.68 | 1530 | 783.54 | 1156 | 1643 | 1646 | 821.7 | 1238 | 1719.45 | 1761 | 859.84 | 1319 | 1795.77 | 1877 | 897.9 | 1401 | 1872.1 | 1992 | 936.04 | 1486 | 1948.54 | 2108 | 974.2 | 1567 | 2024.87 | 2220 | 1012.37 | 1646 | 2101.32 | 2336 | 1050.53 | 1727 | 2177.65 | 2448 | 1088.7 | 1809 | 2253.96 | 2564 | 1126.83 | 1887 | 2330.42 | 2676 | 1165.01 | 1969 | 2406.72 | 2791 | 1203.17 | 2047 | 2483.17 | 2904 | 1325.36 | 2125 | 2643.51 | 3019 | 1363.38 | 2207 | 2719.84 | 3131 | 1401.53 | 2285 | 2796.29 | 3247 | 1439.7 | 2363 | 2872.6 | 3359 | 1477.83 | 2438 | 2949.05 | 3468 | 1516.01 | 2516 | 3025.38 | 3604
36 | 687 mm - 36 tubes | 497.91 | 493 | 1063.35 | 738 | 538.4 | 587 | 1144.06 | 868 | 578.88 | 680 | 1224.77 | 997 | 619.25 | 774 | 1305.62 | 1123 | 659.73 | 864 | 1386.36 | 1249 | 700.23 | 954 | 1467.07 | 1375 | 740.72 | 1044 | 1547.78 | 1498 | 781.21 | 1134 | 1628.52 | 1620 | 821.57 | 1224 | 1709.37 | 1742 | 862.05 | 1310 | 1790.09 | 1865 | 902.53 | 1397 | 1870.8 | 1987 | 943.03 | 1483 | 1951.52 | 2110 | 983.52 | 1573 | 2032.23 | 2232 | 1023.88 | 1660 | 2113.08 | 2351 | 1064.37 | 1742 | 2193.8 | 2473 | 1104.86 | 1829 | 2274.55 | 2592 | 1145.36 | 1915 | 2355.26 | 2714 | 1185.84 | 1998 | 2435.97 | 2833 | 1226.21 | 2084 | 2516.82 | 2956 | 1266.69 | 2167 | 2597.53 | 3074 | 1391.18 | 2250 | 2762.25 | 3197 | 1431.67 | 2336 | 2843 | 3316 | 1472.15 | 2419 | 2923.7 | 3438 | 1512.51 | 2502 | 3004.56 | 3557 | 1553 | 2581 | 3085.27 | 3672 | 1593.47 | 2664 | 3165.99 | 3816
38 | 725 mm - 38 tubes | 526.24 | 521 | 1114.7 | 779 | 570.21 | 619 | 1202.65 | 916 | 614.19 | 718 | 1290.5 | 1053 | 658.2 | 817 | 1378.44 | 1186 | 702.19 | 912 | 1466.29 | 1319 | 746.15 | 1007 | 1554.27 | 1452 | 790.12 | 1102 | 1642.23 | 1581 | 834.11 | 1197 | 1730.06 | 1710 | 878.1 | 1292 | 1818.03 | 1839 | 922.07 | 1383 | 1905.85 | 1968 | 966.18 | 1474 | 1993.84 | 2098 | 1010.17 | 1566 | 2081.79 | 2227 | 1054.14 | 1661 | 2169.62 | 2356 | 1098.16 | 1752 | 2257.59 | 2481 | 1142.13 | 1839 | 2345.43 | 2611 | 1186.1 | 1930 | 2433.4 | 2736 | 1230.1 | 2022 | 2521.35 | 2865 | 1274.07 | 2109 | 2609.19 | 2991 | 1318.04 | 2200 | 2697.13 | 3120 | 1362.02 | 2288 | 2784.98 | 3245 | 1490.14 | 2375 | 2956.93 | 3374 | 1534.11 | 2466 | 3044.92 | 3500 | 1578.09 | 2554 | 3132.74 | 3629 | 1622.1 | 2641 | 3220.71 | 3754 | 1666.07 | 2725 | 3308.54 | 3876 | 1710.04 | 2812 | 3396.53 | 4028
40 | 763 mm - 40 tubes | 550.16 | 548 | 1157.62 | 820 | 597.26 | 652 | 1251.82 | 964 | 644.33 | 756 | 1346.11 | 1108 | 691.42 | 860 | 1440.4 | 1248 | 738.51 | 960 | 1534.61 | 1388 | 785.59 | 1060 | 1628.88 | 1528 | 832.69 | 1160 | 1723.21 | 1664 | 879.79 | 1260 | 1817.36 | 1800 | 926.87 | 1360 | 1911.68 | 1936 | 973.94 | 1456 | 2005.99 | 2072 | 1021.05 | 1552 | 2100.28 | 2208 | 1068.12 | 1648 | 2194.45 | 2344 | 1115.22 | 1748 | 2288.78 | 2480 | 1162.29 | 1844 | 2383.06 | 2612 | 1209.37 | 1936 | 2477.25 | 2748 | 1256.47 | 2032 | 2571.54 | 2880 | 1303.57 | 2128 | 2665.85 | 3016 | 1350.64 | 2220 | 2760.03 | 3148 | 1397.72 | 2316 | 2854.33 | 3284 | 1444.81 | 2408 | 2948.62 | 3416 | 1575.9 | 2500 | 3126.92 | 3552 | 1622.98 | 2596 | 3221.07 | 3684 | 1670.08 | 2688 | 3315.4 | 3820 | 1717.17 | 2780 | 3409.7 | 3952 | 1764.27 | 2868 | 3503.88 | 4080 | 1811.34 | 2960 | 3598.17 | 4240
42 | 801 mm - 42 tubes | 574.21 | 575 | 1197.76 | 861 | 624.42 | 685 | 1298.1 | 1012 | 674.73 | 794 | 1398.5 | 1163 | 724.93 | 903 | 1498.89 | 1310 | 775.26 | 1008 | 1599.27 | 1457 | 825.44 | 1113 | 1699.66 | 1604 | 875.65 | 1218 | 1800.05 | 1747 | 925.96 | 1323 | 1900.4 | 1890 | 976.16 | 1428 | 2000.8 | 2033 | 1026.49 | 1529 | 2101.18 | 2176 | 1076.64 | 1630 | 2201.7 | 2318 | 1126.83 | 1730 | 2302.09 | 2461 | 1177.17 | 1835 | 2402.47 | 2604 | 1227.37 | 1936 | 2502.85 | 2743 | 1277.67 | 2033 | 2603.24 | 2885 | 1327.88 | 2134 | 2703.62 | 3024 | 1378.07 | 2234 | 2804 | 3167 | 1428.4 | 2331 | 2904.39 | 3305 | 1478.57 | 2432 | 3004.76 | 3448 | 1528.9 | 2528 | 3105.15 | 3587 | 1663.1 | 2625 | 3289.66 | 3730 | 1713.28 | 2726 | 3390.04 | 3868 | 1763.62 | 2822 | 3490.42 | 4011 | 1813.8 | 2919 | 3590.8 | 4150 | 1864.11 | 3011 | 3691.2 | 4284 | 1914.3 | 3108 | 3791.56 | 4452
44 | 839 mm - 44 tubes | 601.77 | 603 | 1243.67 | 902 | 655.57 | 717 | 1351.43 | 1060 | 709.41 | 832 | 1459.2 | 1219 | 763.22 | 946 | 1566.92 | 1373 | 817.17 | 1056 | 1674.7 | 1527 | 870.97 | 1166 | 1782.47 | 1681 | 924.79 | 1276 | 1890.19 | 1830 | 978.74 | 1386 | 1997.97 | 1980 | 1032.54 | 1496 | 2105.71 | 2130 | 1086.37 | 1602 | 2213.48 | 2279 | 1140.32 | 1707 | 2321.22 | 2429 | 1194.12 | 1813 | 2428.99 | 2578 | 1247.93 | 1923 | 2536.73 | 2728 | 1301.75 | 2028 | 2644.49 | 2873 | 1355.7 | 2130 | 2752.25 | 3023 | 1409.51 | 2235 | 2860 | 3168 | 1463.33 | 2341 | 2967.77 | 3318 | 1517.27 | 2442 | 3075.52 | 3463 | 1571.1 | 2548 | 3183.28 | 3612 | 1624.89 | 2649 | 3291.03 | 3758 | 1762.82 | 2750 | 3482.79 | 3907 | 1816.65 | 2856 | 3590.55 | 4052 | 1870.46 | 2957 | 3698.3 | 4202 | 1924.26 | 3058 | 3806.05 | 4347 | 1978.22 | 3155 | 3913.82 | 4488 | 2032.04 | 3256 | 4021.55 | 4664
46 | 877 mm - 46 tubes | 622.73 | 630 | 1274.7 | 943 | 678.76 | 750 | 1386.85 | 1109 | 734.88 | 869 | 1499.15 | 1274 | 791.04 | 989 | 1611.3 | 1435 | 847.03 | 1104 | 1723.6 | 1596 | 903.2 | 1219 | 1835.75 | 1757 | 959.34 | 1334 | 1948.04 | 1914 | 1015.34 | 1449 | 2060.19 | 2070 | 1071.49 | 1564 | 2172.46 | 2226 | 1127.64 | 1674 | 2284.62 | 2383 | 1183.75 | 1785 | 2396.91 | 2539 | 1239.79 | 1895 | 2509.06 | 2696 | 1295.91 | 2010 | 2621.34 | 2852 | 1352.08 | 2121 | 2733.5 | 3004 | 1408.08 | 2226 | 2845.78 | 3160 | 1464.22 | 2337 | 2957.94 | 3312 | 1520.36 | 2447 | 3070.22 | 3468 | 1576.37 | 2553 | 3182.37 | 3620 | 1632.51 | 2663 | 3294.66 | 3777 | 1688.65 | 2769 | 3406.81 | 3928 | 1828.8 | 2875 | 3603.11 | 4085 | 1884.8 | 2985 | 3715.25 | 4237 | 1940.94 | 3091 | 3827.53 | 4393 | 1997.1 | 3197 | 3939.68 | 4545 | 2053.13 | 3298 | 4051.99 | 4692 | 2109.25 | 3404 | 4164.15 | 4876
48 | 915 mm - 48 tubes | 642.13 | 658 | 1306.14 | 984 | 700.49 | 782 | 1422.83 | 1157 | 758.82 | 907 | 1539.61 | 1330 | 817.29 | 1032 | 1656.31 | 1498 | 875.65 | 1152 | 1773.14 | 1666 | 933.97 | 1272 | 1889.82 | 1834 | 992.32 | 1392 | 2006.62 | 1997 | 1050.65 | 1512 | 2123.31 | 2160 | 1109.13 | 1632 | 2240.1 | 2323 | 1167.47 | 1747 | 2356.8 | 2486 | 1225.8 | 1862 | 2473.61 | 2650 | 1284.15 | 1978 | 2590.3 | 2813 | 1342.5 | 2098 | 2707.1 | 2976 | 1400.96 | 2213 | 2823.79 | 3134 | 1459.31 | 2323 | 2940.6 | 3298 | 1517.65 | 2438 | 3057.28 | 3456 | 1575.99 | 2554 | 3174.1 | 3619 | 1634.33 | 2664 | 3290.76 | 3778 | 1692.79 | 2779 | 3407.58 | 3941 | 1751.14 | 2890 | 3524.26 | 4099 | 1893.48 | 3000 | 3725.09 | 4262 | 1951.83 | 3115 | 3841.77 | 4421 | 2010.18 | 3226 | 3958.57 | 4584 | 2068.61 | 3336 | 4075.25 | 4742 | 2126.99 | 3442 | 4192.08 | 4896 | 2185.32 | 3552 | 4308.74 | 5088
50 | 953 mm - 50 tubes | 662.06 | 685 | 1346.5 | 1025 | 722.6 | 815 | 1467.72 | 1205 | 783.13 | 945 | 1588.79 | 1385 | 843.69 | 1075 | 1710.01 | 1560 | 904.23 | 1200 | 1831.1 | 1735 | 964.76 | 1325 | 1952.29 | 1910 | 1025.3 | 1450 | 2073.51 | 2080 | 1085.85 | 1575 | 2194.59 | 2250 | 1146.38 | 1700 | 2315.78 | 2420 | 1206.91 | 1820 | 2436.87 | 2590 | 1267.61 | 1940 | 2558.08 | 2760 | 1328.14 | 2060 | 2679.29 | 2930 | 1388.67 | 2185 | 2800.37 | 3100 | 1449.22 | 2305 | 2921.59 | 3265 | 1509.76 | 2420 | 3042.68 | 3435 | 1570.29 | 2540 | 3163.9 | 3600 | 1630.84 | 2660 | 3285.09 | 3770 | 1691.38 | 2775 | 3406.16 | 3935 | 1751.91 | 2895 | 3527.38 | 4105 | 1812.45 | 3010 | 3648.46 | 4270 | 1957.14 | 3125 | 3853.66 | 4440 | 2017.67 | 3245 | 3974.89 | 4605 | 2078.21 | 3360 | 4095.97 | 4775 | 2138.75 | 3475 | 4217.17 | 4940 | 2199.29 | 3585 | 4338.24 | 5100 | 2259.82 | 3700 | 4459.47 | 5300
52 | 991 mm - 52 tubes | 829.45 | 712 | 1717.38 | 1066 | 857.92 | 848 | 1830.82 | 1253 | 886.62 | 983 | 1859.91 | 1440 | 915.6 | 1118 | 1916.83 | 1622 | 943.55 | 1248 | 1945.58 | 1804 | 1000.34 | 1378 | 2002.38 | 1986
54 | 1029 mm - 54 tubes | 854.68 | 740 | 1767.07 | 1107 | 884.96 | 880 | 1884.38 | 1301 | 913.92 | 1021 | 1914.8 | 1496 | 943.55 | 1161 | 1973.92 | 1685 | 973.17 | 1296 | 2003.38 | 1874 | 1031.77 | 1431 | 2062.25 | 2063
56 | 1067 mm - 56 tubes | 880.17 | 767 | 1815.82 | 1148 | 910.82 | 913 | 1938.83 | 1350 | 941.61 | 1058 | 1969.38 | 1551 | 971.6 | 1204 | 2030.57 | 1747 | 1002.54 | 1344 | 2061.34 | 1943 | 1063.47 | 1484 | 2122.02 | 2139
58 | 1105 mm - 58 tubes | 905.77 | 795 | 1865.1 | 1189 | 937.23 | 945 | 1990.98 | 1398 | 969.03 | 1096 | 2024.22 | 1607 | 1000.34 | 1247 | 2087.46 | 1810 | 1031.77 | 1392 | 2118.77 | 2013 | 1095.41 | 1537 | 2182.04 | 2216
60 | 1143 mm - 60 tubes | 930.87 | 822 | 1914.8 | 1230 | 963.08 | 978 | 2044.64 | 1446 | 996.35 | 1134 | 2078.93 | 1662 | 1028.27 | 1290 | 2144.28 | 1872 | 1061.41 | 1440 | 2176.72 | 2082 | 1127.24 | 1590 | 2242.84 | 2292
62 | 1181 mm - 62 tubes | 955.57 | 849 | 1963.42 | 1271 | 989.73 | 1011 | 2099.12 | 1494 | 1023.61 | 1172 | 2133.4 | 1717 | 1056.88 | 1333 | 2200.41 | 1934 | 1090.76 | 1488 | 2234.82 | 2151 | 1159.32 | 1643 | 2302.98 | 2368
64 | 1219 mm - 64 tubes | 980.3 | 877 | 2013.08 | 1312 | 1015.61 | 1043 | 2153.33 | 1542 | 1051.31 | 1210 | 2187.98 | 1773 | 1085.21 | 1376 | 2257.35 | 1997 | 1120.12 | 1536 | 2292.37 | 2221 | 1190.5 | 1696 | 2362.88 | 2445
66 | 1257 mm - 66 tubes | 1005.51 | 904 | 2062.25 | 1353 | 1041.73 | 1076 | 2206.76 | 1591 | 1078.07 | 1247 | 2242.84 | 1828 | 1114.43 | 1419 | 2314.37 | 2059 | 1150.01 | 1584 | 2350.08 | 2290 | 1222.46 | 1749 | 2423.29 | 2521
68 | 1295 mm - 68 tubes | 1031.12 | 932 | 2110.76 | 1394 | 1067.23 | 1108 | 2259.65 | 1639 | 1104.86 | 1285 | 2297.53 | 1884 | 1142.25 | 1462 | 2371.3 | 2122 | 1179.9 | 1632 | 2408.18 | 2360 | 1253.88 | 1802 | 2483.06 | 2598
70 | 1333 mm - 70 tubes | 1055.95 | 959 | 2160.31 | 1435 | 1094.51 | 1141 | 2313.22 | 1687 | 1132.91 | 1323 | 2352.42 | 1939 | 1170.97 | 1505 | 2428.34 | 2184 | 1208.85 | 1680 | 2465.97 | 2429 | 1285.96 | 1855 | 2542.83 | 2674
72 | 1371 mm - 72 tubes | 1081.31 | 986 | 2209.07 | 1476 | 1120.12 | 1174 | 2367.56 | 1735 | 1159.72 | 1361 | 2406.61 | 1994 | 1199.43 | 1548 | 2484.75 | 2246 | 1238.5 | 1728 | 2524.7 | 2498 | 1317.53 | 1908 | 2603.5 | 2750
74 | 1409 mm - 74 tubes | 1106.55 | 1014 | 2258.22 | 1517 | 1146.9 | 1206 | 2420.72 | 1783 | 1186.9 | 1399 | 2461.61 | 2050 | 1227.37 | 1591 | 2541.4 | 2309 | 1268.5 | 1776 | 2581.64 | 2568 | 1349.23 | 1961 | 2663 | 2827
76 | 1447 mm - 76 tubes | 1131.49 | 1041 | 2307.9 | 1558 | 1173.14 | 1239 | 2474.26 | 1832 | 1214.03 | 1436 | 2515.79 | 2105 | 1256.47 | 1634 | 2599.1 | 2371 | 1298.01 | 1824 | 2640.21 | 2637 | 1380.8 | 2014 | 2723.28 | 2903
78 | 1485 mm - 78 tubes | 1156.77 | 1069 | 2357.59 | 1599 | 1199.43 | 1271 | 2527.19 | 1880 | 1241.85 | 1474 | 2570.37 | 2161 | 1284.82 | 1677 | 2655.75 | 2434 | 1327.09 | 1872 | 2698.31 | 2707 | 1412.73 | 2067 | 2783.03 | 2980
80 | 1523 mm - 80 tubes | 1182.09 | 1096 | 2406.61 | 1640 | 1225.16 | 1304 | 2580.86 | 1928 | 1269.42 | 1512 | 2625.23 | 2216 | 1313.91 | 1720 | 2713.06 | 2496 | 1356.34 | 1920 | 2756.4 | 2776 | 1444.29 | 2120 | 2843.84 | 3056
82 | 1561 mm - 82 tubes | 1207.44 | 1123 | 2455.91 | 1681 | 1251.55 | 1337 | 2634.92 | 1976 | 1296.98 | 1550 | 2680.46 | 2271 | 1342.12 | 1763 | 2769.84 | 2558 | 1385.7 | 1968 | 2814.32 | 2845 | 1475.21 | 2173 | 2904.24 | 3132
84 | 1599 mm - 84 tubes | 1232.52 | 1151 | 2504.8 | 1722 | 1277.45 | 1369 | 2688.36 | 2024 | 1324.25 | 1588 | 2735.05 | 2327 | 1369.78 | 1806 | 2825.98 | 2621 | 1416.24 | 2016 | 2872.42 | 2915 | 1507.96 | 2226 | 2964.15 | 3209
86 | 1637 mm - 86 tubes | 1257.36 | 1178 | 2554.09 | 1763 | 1304.1 | 1402 | 2741.78 | 2073 | 1351.68 | 1625 | 2789.36 | 2382 | 1398.38 | 1849 | 2883.03 | 2683 | 1445.34 | 2064 | 2930.66 | 2984 | 1539.5 | 2279 | 3024.05 | 3285
88 | 1675 mm - 88 tubes | 1282.62 | 1206 | 2603.5 | 1804 | 1331.11 | 1434 | 2795.46 | 2121 | 1379.09 | 1663 | 2843.84 | 2438 | 1426.33 | 1892 | 2939.98 | 2746 | 1474.43 | 2112 | 2988.46 | 3054 | 1570.93 | 2332 | 3084.05 | 3362
90 | 1713 mm - 90 tubes | 1307.18 | 1233 | 2653.43 | 1845 | 1356.34 | 1467 | 2848.61 | 2169 | 1406.14 | 1701 | 2898.71 | 2493 | 1454.9 | 1935 | 2996.61 | 2808 | 1504.07 | 2160 | 3046.17 | 3123 | 1602.64 | 2385 | 3144.46 | 3438
92 | 1751 mm - 92 tubes | 1332.66 | 1260 | 2700.9 | 1886 | 1383.12 | 1500 | 2903.35 | 2217 | 1433.43 | 1739 | 2953.28 | 2548 | 1483.51 | 1978 | 3053.8 | 2870 | 1534.73 | 2208 | 3104.63 | 3192 | 1634.33 | 2438 | 3203.97 | 3514
94 | 1789 mm - 94 tubes | 1357.37 | 1288 | 2750.84 | 1927 | 1409.38 | 1532 | 2956.78 | 2265 | 1461 | 1777 | 3008.65 | 2604 | 1512.61 | 2021 | 3109.8 | 2933 | 1563.7 | 2256 | 3162.07 | 3262 | 1666.43 | 2491 | 3264.38 | 3591
96 | 1827 mm - 96 tubes | 1383.12 | 1315 | 2800.51 | 1968 | 1435.89 | 1565 | 3010.32 | 2314 | 1488.15 | 1814 | 3063.09 | 2659 | 1540.43 | 2064 | 3167.87 | 2995 | 1592.93 | 2304 | 3219.88 | 3331 | 1698.5 | 2544 | 3324.53 | 3667
98 | 1865 mm - 98 tubes | 1408.59 | 1343 | 2848.61 | 2009 | 1461.89 | 1597 | 3063.76 | 2362 | 1514.67 | 1852 | 3117.06 | 2715 | 1569.13 | 2107 | 3224.02 | 3058 | 1622.16 | 2352 | 3277.85 | 3401 | 1730.45 | 2597 | 3384.56 | 3744
100 | 1903 mm - 100 tubes | 1433.43 | 1370 | 2898.71 | 2050 | 1488.15 | 1630 | 3117.06 | 2410 | 1542.46 | 1890 | 3172.02 | 2770 | 1597.22 | 2150 | 3281.09 | 3120 | 1652.69 | 2400 | 3336.34 | 3470 | 1761.09 | 2650 | 3445.11 | 3820
102 | 1941 mm - 102 tubes | 1458.4 | 1397 | 2946.54 | 2091 | 1513.89 | 1663 | 3170.59 | 2458 | 1569.92 | 1928 | 3226.86 | 2825 | 1626.04 | 2193 | 3338.38 | 3182 | 1682.2 | 2448 | 3393.76 | 3539 | 1793.19 | 2703 | 3504.99 | 3896
104 | 1979 mm - 104 tubes | 1483.51 | 1425 | 2996.61 | 2132 | 1540.43 | 1695 | 3224.02 | 2506 | 1597.22 | 1966 | 3281.09 | 2881 | 1653.98 | 2236 | 3395.31 | 3245 | 1711.17 | 2496 | 3451.17 | 3609 | 1824.49 | 2756 | 3565.79 | 3973
106 | 2017 mm - 106 tubes | 1508.99 | 1452 | 3046.17 | 2173 | 1566.15 | 1728 | 3277.85 | 2555 | 1624.89 | 2003 | 3336.34 | 2936 | 1682.95 | 2279 | 3451.17 | 3307 | 1740.38 | 2544 | 3509.66 | 3678 | 1856.31 | 2809 | 3624.78 | 4049
108 | 2055 mm - 108 tubes | 1534.73 | 1480 | 3094.93 | 2214 | 1592.93 | 1760 | 3330.75 | 2603 | 1652.69 | 2041 | 3390.37 | 2992 | 1711.17 | 2322 | 3508.75 | 3370 | 1769.5 | 2592 | 3567.48 | 3748 | 1887.74 | 2862 | 3685.85 | 4126
110 | 2093 mm - 110 tubes | 1559.16 | 1507 | 3144.46 | 2255 | 1618.67 | 1793 | 3384.56 | 2651 | 1678.71 | 2079 | 3445.11 | 3047 | 1738.99 | 2365 | 3565.79 | 3432 | 1799.26 | 2640 | 3624.78 | 3817 | 1920.33 | 2915 | 3746.39 | 4202
112 | 2131 mm - 112 tubes | 1584.66 | 1534 | 3193.89 | 2296 | 1646.23 | 1826 | 3437.87 | 2699 | 1706.77 | 2117 | 3499.71 | 3102 | 1767.84 | 2408 | 3621.69 | 3494 | 1829.15 | 2688 | 3682.61 | 3886 | 1951 | 2968 | 3805.37 | 4278
114 | 2169 mm - 114 tubes | 1609.48 | 1562 | 3242.02 | 2337 | 1672.63 | 1858 | 3492.06 | 2747 | 1734.2 | 2155 | 3554.92 | 3158 | 1796.16 | 2451 | 3679.37 | 3557 | 1858 | 2736 | 3740.82 | 3956 | 1982.84 | 3021 | 3866.04 | 4355
116 | 2207 mm - 116 tubes | 1634.33 | 1589 | 3291.82 | 2378 | 1698.5 | 1891 | 3545.6 | 2796 | 1761.09 | 2192 | 3609.52 | 3213 | 1824.49 | 2494 | 3736.03 | 3619 | 1887.74 | 2784 | 3799.17 | 4025 | 2014.65 | 3074 | 3925.81 | 4431
118 | 2245 mm - 118 tubes | 1659.95 | 1617 | 3341.22 | 2419 | 1724.11 | 1923 | 3598.53 | 2844 | 1788.78 | 2230 | 3664.49 | 3269 | 1853.34 | 2537 | 3792.3 | 3682 | 1918 | 2832 | 3857.36 | 4095 | 2046.22 | 3127 | 3985.95 | 4508
120 | 2283 mm - 120 tubes | 1684.52 | 1644 | 3390.37 | 2460 | 1750.24 | 1956 | 3652.73 | 2892 | 1815.82 | 2268 | 3718.58 | 3324 | 1881.41 | 2580 | 3849.21 | 3744 | 1947.12 | 2880 | 3914.68 | 4164 | 2078.93 | 3180 | 4046.11 | 4584
puissance à l'élément |  |  | 13.7 |  | 20.5 |  | 16.3 |  | 24.1 |  | 18.9 |  | 27.7 |  | 21.5 |  | 31.2 |  | 24 |  | 34.7 |  | 26.5 |  | 38.2 |  | 29 |  | 41.6 |  | 31.5 |  | 45 |  | 34 |  | 48.4 |  | 36.4 |  | 51.8 |  | 38.8 |  | 55.2 |  | 41.2 |  | 58.6 |  | 43.7 |  | 62 |  | 46.1 |  | 65.3 |  | 48.4 |  | 68.7 |  | 50.8 |  | 72 |  | 53.2 |  | 75.4 |  | 55.5 |  | 78.7 |  | 57.9 |  | 82.1 |  | 60.2 |  | 85.4 |  | 62.5 |  | 88.8 |  | 64.9 |  | 92.1 |  | 67.2 |  | 95.5 |  | 69.5 |  | 98.8 |  | 71.7 |  | 102 |  | 74 |  | 106
DESCRIPTIF TECHNIQUE
- Radiateur à base de tubes plats horizontaux ou verticaux à chants ronds 70 x 11 mm. Collecteurs cylindriques de diamètre 38 mm.
- Radiateur fabriqué sur mesure de 0,50 m à 6,00 m de 10 en 10 cm et de 1 à 20 tubes.
Il est installé à l'horizontal (VX) ou à la verticale (HX).
- Il répond à la norme NF EN442
- La finition de base est réalisée par procédé cataphorèse et résine époxy en teinte 603 RAL 9016, blanc pur.
- Fixations par consoles murales peintes dans la couleur du radiateur, incluses dans le prix.
EXEMPLE DE PRIX
Pour un radiateur HX hauteur 5 m, largeur 6 éléments:
partie fixe + (hauteur en mètre x prix au mètre linéaire) =
108,0 + (5 x 98,7) = 601,5 € HT

## VTD
Striane
VTD
Hauteur en éléments |  | 152 mm - 8 tubes |  | 171 mm - 9 tubes |  | 190 mm - 10 tubes |  | 209 mm - 11 tubes |  | 228 mm - 12 tubes |  | 247 mm - 13 tubes |  | 266 mm - 14 tubes |  | 285 mm - 15 tubes |  | 304 mm - 16 tubes |  | 323 mm - 17 tubes |  | 342 mm - 18 tubes |  | 361 mm - 19 tubes |  | 380 mm - 20 tubes |  | 399 mm - 21 tubes |  | 418 mm - 22 tubes |  | 437 mm - 23 tubes |  | 456 mm - 24 tubes |  | 475 mm - 25 tubes |  | 494 mm - 26 tubes |  | 513 mm - 27 tubes |  | 532 mm - 28 tubes |  | 551 mm - 29 tubes |  | 570 mm - 30 tubes |  | 589 mm - 31 tubes |  | 608 mm - 32 tubes |  | 627 mm - 33 tubes |  | 646 mm - 34 tubes |  | 665 mm - 35 tubes |  | 684 mm - 36 tubes |  | 703 mm - 37 tubes |  | 722 mm - 38 tubes |  | 741 mm - 39 tubes |  | 760 mm - 40 tubes |  | 779 mm - 41 tubes |  | 798 mm - 42 tubes |  | 817 mm - 43 tubes |  | 836 mm - 44 tubes |  | 855 mm - 45 tubes |  | 874 mm - 46 tubes |  | 893 mm - 47 tubes |  | 912 mm - 48 tubes |  | 931 mm - 49 tubes |  | 950 mm - 50 tubes
Modèle |  | VTD8 |  | VTD9 |  | VTD10 |  | VTD11 |  | VTD12 |  | VTD13 |  | VTD14 |  | VTD15 |  | VTD16 |  | VTD17 |  | VTD18 |  | VTD19 |  | VTD20 |  | VTD21 |  | VTD22 |  | VTD23 |  | VTD24 |  | VTD25 |  | VTD26 |  | VTD27 |  | VTD28 |  | VTD29 |  | VTD30 |  | VTD31 |  | VTD32 |  | VTD33 |  | VTD34 |  | VTD35 |  | VTD36 |  | VTD37 |  | VTD38 |  | VTD39 |  | VTD40 |  | VTD41 |  | VTD42 |  | VTD43 |  | VTD44 |  | VTD45 |  | VTD46 |  | VTD47 |  | VTD48 |  | VTD49 |  | VTD50
Largeur en mm |  | Prix € HT | ΔT 50K W | Prix € HT | ΔT 50K W | Prix € HT | ΔT 50K W | Prix € HT | ΔT 50K W | Prix € HT | ΔT 50K W | Prix € HT | ΔT 50K W | Prix € HT | ΔT 50K W | Prix € HT | ΔT 50K W | Prix € HT | ΔT 50K W | Prix € HT | ΔT 50K W | Prix € HT | ΔT 50K W | Prix € HT | ΔT 50K W | Prix € HT | ΔT 50K W | Prix € HT | ΔT 50K W | Prix € HT | ΔT 50K W | Prix € HT | ΔT 50K W | Prix € HT | ΔT 50K W | Prix € HT | ΔT 50K W | Prix € HT | ΔT 50K W | Prix € HT | ΔT 50K W | Prix € HT | ΔT 50K W | Prix € HT | ΔT 50K W | Prix € HT | ΔT 50K W | Prix € HT | ΔT 50K W | Prix € HT | ΔT 50K W | Prix € HT | ΔT 50K W | Prix € HT | ΔT 50K W | Prix € HT | ΔT 50K W | Prix € HT | ΔT 50K W | Prix € HT | ΔT 50K W | Prix € HT | ΔT 50K W | Prix € HT | ΔT 50K W | Prix € HT | ΔT 50K W | Prix € HT | ΔT 50K W | Prix € HT | ΔT 50K W | Prix € HT | ΔT 50K W | Prix € HT | ΔT 50K W | Prix € HT | ΔT 50K W | Prix € HT | ΔT 50K W | Prix € HT | ΔT 50K W | Prix € HT | ΔT 50K W | Prix € HT | ΔT 50K W | Prix € HT | ΔT 50K W
| 500 | 520.75 | 204 | 549.03 | 226 | 549.03 | 247 | 588.45 | 269 | 588.45 | 290 | 636.98 | 312 | 636.98 | 333 | 683.02 | 355 | 683.02 | 377 | 713.81 | 399 | 713.81 | 420 | 741.05 | 440 | 741.05 | 460 | 799 | 480 | 799 | 500 | 840.19 | 520 | 840.19 | 539 | 875.07 | 559 | 875.07 | 578 | 920.13 | 598 | 920.13 | 617 | 955.2 | 636 | 955.2 | 655 | 992.05 | 674 | 992.05 | 693 | 1032.04 | 712 | 1032.04 | 731 | 1063.35 | 750 | 1063.35 | 768 | 1114.68 | 787 | 1114.68 | 805 | 1157.58 | 824 | 1157.58 | 842 | 1197.71 | 861 | 1197.71 | 879 | 1243.67 | 897 | 1243.67 | 915 | 1274.63 | 933 | 1274.63 | 951 | 1306.07 | 970 | 1306.07 | 988 | 1346.51 | 1006 | 1346.51 | 1023
| 600 | 553.05 | 245 | 584.06 | 271 | 584.06 | 296 | 626.11 | 322 | 626.11 | 347 | 677.44 | 374 | 677.44 | 400 | 727.9 | 426 | 727.9 | 452 | 760.53 | 478 | 760.53 | 503 | 790.45 | 528 | 790.45 | 552 | 852.85 | 576 | 852.85 | 600 | 899.49 | 623 | 899.49 | 647 | 940.64 | 670 | 940.64 | 694 | 988.41 | 717 | 988.41 | 740 | 1026.94 | 763 | 1026.94 | 786 | 1066.53 | 809 | 1066.53 | 832 | 1108.41 | 854 | 1108.41 | 877 | 1144.09 | 899 | 1144.09 | 922 | 1202.59 | 944 | 1202.59 | 966 | 1251.84 | 988 | 1251.84 | 1010 | 1298.11 | 1033 | 1298.11 | 1054 | 1351.42 | 1076 | 1351.42 | 1098 | 1386.85 | 1120 | 1386.85 | 1141 | 1422.81 | 1163 | 1422.81 | 1185 | 1467.66 | 1207 | 1467.66 | 1228
| 700 | 585.35 | 286 | 619.1 | 316 | 619.1 | 346 | 663.78 | 376 | 663.78 | 405 | 717.9 | 436 | 717.9 | 466 | 772.79 | 497 | 772.79 | 528 | 807.26 | 558 | 807.26 | 587 | 839.85 | 616 | 839.85 | 644 | 906.7 | 672 | 906.7 | 700 | 958.79 | 727 | 958.79 | 755 | 1006.22 | 782 | 1006.22 | 809 | 1056.68 | 837 | 1056.68 | 863 | 1098.69 | 890 | 1098.69 | 917 | 1141.02 | 944 | 1141.02 | 970 | 1184.79 | 997 | 1184.79 | 1023 | 1224.84 | 1049 | 1224.84 | 1075 | 1290.51 | 1101 | 1290.51 | 1127 | 1346.1 | 1153 | 1346.1 | 1179 | 1398.5 | 1205 | 1398.5 | 1230 | 1459.18 | 1256 | 1459.18 | 1281 | 1499.07 | 1306 | 1499.07 | 1331 | 1539.56 | 1357 | 1539.56 | 1383 | 1588.82 | 1408 | 1588.82 | 1432
| 800 | 617.66 | 326 | 654.13 | 361 | 654.13 | 395 | 701.45 | 430 | 701.45 | 463 | 758.36 | 498 | 758.36 | 533 | 817.68 | 568 | 817.68 | 603 | 853.98 | 638 | 853.98 | 671 | 889.25 | 704 | 889.25 | 736 | 960.55 | 768 | 960.55 | 800 | 1018.09 | 831 | 1018.09 | 862 | 1071.79 | 894 | 1071.79 | 925 | 1124.96 | 956 | 1124.96 | 986 | 1170.43 | 1018 | 1170.43 | 1048 | 1215.5 | 1078 | 1215.5 | 1109 | 1261.16 | 1139 | 1261.16 | 1169 | 1305.59 | 1199 | 1305.59 | 1229 | 1378.42 | 1258 | 1378.42 | 1288 | 1440.36 | 1318 | 1440.36 | 1347 | 1498.9 | 1377 | 1498.9 | 1406 | 1566.93 | 1435 | 1566.93 | 1464 | 1611.29 | 1493 | 1611.29 | 1522 | 1656.31 | 1551 | 1656.31 | 1580 | 1709.98 | 1609 | 1709.98 | 1637
| 900 | 649.96 | 367 | 689.17 | 406 | 689.17 | 445 | 739.12 | 483 | 739.12 | 521 | 798.83 | 561 | 798.83 | 599 | 862.56 | 639 | 862.56 | 679 | 900.71 | 717 | 900.71 | 755 | 938.66 | 792 | 938.66 | 828 | 1014.41 | 864 | 1014.41 | 900 | 1077.39 | 935 | 1077.39 | 970 | 1137.37 | 1005 | 1137.37 | 1040 | 1193.23 | 1076 | 1193.23 | 1110 | 1242.18 | 1145 | 1242.18 | 1179 | 1289.99 | 1213 | 1289.99 | 1247 | 1337.54 | 1282 | 1337.54 | 1315 | 1386.33 | 1349 | 1386.33 | 1382 | 1466.34 | 1416 | 1466.34 | 1449 | 1534.63 | 1482 | 1534.63 | 1516 | 1599.29 | 1549 | 1599.29 | 1581 | 1674.69 | 1615 | 1674.69 | 1647 | 1723.51 | 1679 | 1723.51 | 1712 | 1773.05 | 1745 | 1773.05 | 1778 | 1831.13 | 1810 | 1831.13 | 1841
| 1000 | 682.26 | 408 | 724.2 | 451 | 724.2 | 494 | 776.79 | 537 | 776.79 | 579 | 839.29 | 623 | 839.29 | 666 | 907.45 | 710 | 907.45 | 754 | 947.43 | 797 | 947.43 | 839 | 988.06 | 880 | 988.06 | 920 | 1068.26 | 960 | 1068.26 | 1000 | 1136.69 | 1039 | 1136.69 | 1078 | 1202.94 | 1117 | 1202.94 | 1156 | 1261.51 | 1195 | 1261.51 | 1233 | 1313.92 | 1272 | 1313.92 | 1310 | 1364.47 | 1348 | 1364.47 | 1386 | 1413.91 | 1424 | 1413.91 | 1461 | 1467.08 | 1499 | 1467.08 | 1536 | 1554.25 | 1573 | 1554.25 | 1610 | 1628.89 | 1647 | 1628.89 | 1684 | 1699.69 | 1721 | 1699.69 | 1757 | 1782.44 | 1794 | 1782.44 | 1830 | 1835.73 | 1866 | 1835.73 | 1902 | 1889.8 | 1939 | 1889.8 | 1975 | 1952.29 | 2011 | 1952.29 | 2046
| 1100 | 714.56 | 449 | 759.23 | 496 | 759.23 | 543 | 814.46 | 591 | 814.46 | 637 | 879.75 | 685 | 879.75 | 733 | 952.34 | 781 | 952.34 | 829 | 994.16 | 877 | 994.16 | 923 | 1037.46 | 968 | 1037.46 | 1012 | 1122.11 | 1056 | 1122.11 | 1100 | 1195.99 | 1143 | 1195.99 | 1186 | 1268.51 | 1229 | 1268.51 | 1272 | 1329.79 | 1315 | 1329.79 | 1356 | 1385.66 | 1399 | 1385.66 | 1441 | 1438.95 | 1483 | 1438.95 | 1525 | 1490.28 | 1566 | 1490.28 | 1607 | 1547.83 | 1649 | 1547.83 | 1690 | 1642.16 | 1730 | 1642.16 | 1771 | 1723.15 | 1812 | 1723.15 | 1852 | 1800.09 | 1893 | 1800.09 | 1933 | 1890.2 | 1973 | 1890.2 | 2013 | 1947.95 | 2053 | 1947.95 | 2092 | 2006.55 | 2133 | 2006.55 | 2173 | 2073.45 | 2212 | 2073.45 | 2251
| 1200 | 746.86 | 490 | 794.27 | 541 | 794.27 | 593 | 852.13 | 644 | 852.13 | 695 | 920.22 | 748 | 920.22 | 799 | 997.22 | 852 | 997.22 | 905 | 1040.88 | 956 | 1040.88 | 1007 | 1086.87 | 1056 | 1086.87 | 1104 | 1175.97 | 1152 | 1175.97 | 1200 | 1255.29 | 1247 | 1255.29 | 1294 | 1334.09 | 1340 | 1334.09 | 1387 | 1398.06 | 1434 | 1398.06 | 1480 | 1457.41 | 1526 | 1457.41 | 1572 | 1513.44 | 1618 | 1513.44 | 1663 | 1566.66 | 1709 | 1566.66 | 1753 | 1628.57 | 1799 | 1628.57 | 1843 | 1730.08 | 1888 | 1730.08 | 1932 | 1817.42 | 1976 | 1817.42 | 2021 | 1900.48 | 2065 | 1900.48 | 2108 | 1997.95 | 2153 | 1997.95 | 2196 | 2060.17 | 2239 | 2060.17 | 2282 | 2123.29 | 2327 | 2123.29 | 2370 | 2194.6 | 2413 | 2194.6 | 2455
| 1300 | 779.17 | 530 | 829.3 | 586 | 829.3 | 642 | 889.8 | 698 | 889.8 | 753 | 960.68 | 810 | 960.68 | 866 | 1042.11 | 923 | 1042.11 | 980 | 1087.61 | 1036 | 1087.61 | 1091 | 1136.27 | 1144 | 1136.27 | 1196 | 1229.82 | 1248 | 1229.82 | 1300 | 1314.59 | 1351 | 1314.59 | 1401 | 1399.66 | 1452 | 1399.66 | 1503 | 1466.34 | 1554 | 1466.34 | 1603 | 1529.15 | 1654 | 1529.15 | 1703 | 1587.92 | 1752 | 1587.92 | 1802 | 1643.03 | 1851 | 1643.03 | 1899 | 1709.32 | 1949 | 1709.32 | 1997 | 1817.99 | 2045 | 1817.99 | 2093 | 1911.68 | 2141 | 1911.68 | 2189 | 2000.88 | 2237 | 2000.88 | 2284 | 2105.71 | 2332 | 2105.71 | 2379 | 2172.39 | 2426 | 2172.39 | 2473 | 2240.04 | 2521 | 2240.04 | 2568 | 2315.76 | 2614 | 2315.76 | 2660
| 1400 | 811.47 | 571 | 864.34 | 631 | 864.34 | 692 | 927.47 | 752 | 927.47 | 811 | 1001.14 | 872 | 1001.14 | 932 | 1087 | 994 | 1087 | 1056 | 1134.33 | 1116 | 1134.33 | 1175 | 1185.67 | 1232 | 1185.67 | 1288 | 1283.67 | 1344 | 1283.67 | 1400 | 1373.89 | 1455 | 1373.89 | 1509 | 1465.24 | 1564 | 1465.24 | 1618 | 1534.61 | 1673 | 1534.61 | 1726 | 1600.9 | 1781 | 1600.9 | 1834 | 1662.41 | 1887 | 1662.41 | 1940 | 1719.41 | 1994 | 1719.41 | 2045 | 1790.07 | 2099 | 1790.07 | 2150 | 1905.91 | 2202 | 1905.91 | 2254 | 2005.94 | 2306 | 2005.94 | 2358 | 2101.27 | 2409 | 2101.27 | 2460 | 2213.46 | 2512 | 2213.46 | 2562 | 2284.61 | 2612 | 2284.61 | 2663 | 2356.79 | 2715 | 2356.79 | 2765 | 2436.92 | 2815 | 2436.92 | 2864
| 1500 | 843.77 | 612 | 899.37 | 677 | 899.37 | 741 | 965.14 | 806 | 965.14 | 869 | 1041.61 | 935 | 1041.61 | 999 | 1131.89 | 1065 | 1131.89 | 1131 | 1181.06 | 1196 | 1181.06 | 1259 | 1235.08 | 1320 | 1235.08 | 1380 | 1337.53 | 1440 | 1337.53 | 1500 | 1433.19 | 1559 | 1433.19 | 1617 | 1530.81 | 1676 | 1530.81 | 1734 | 1602.89 | 1793 | 1602.89 | 1850 | 1672.64 | 1908 | 1672.64 | 1965 | 1736.89 | 2022 | 1736.89 | 2079 | 1795.78 | 2136 | 1795.78 | 2192 | 1870.82 | 2249 | 1870.82 | 2304 | 1993.82 | 2360 | 1993.82 | 2415 | 2100.21 | 2471 | 2100.21 | 2526 | 2201.67 | 2582 | 2201.67 | 2636 | 2321.22 | 2691 | 2321.22 | 2745 | 2396.83 | 2799 | 2396.83 | 2853 | 2473.54 | 2909 | 2473.54 | 2963 | 2558.08 | 3017 | 2558.08 | 3069
| 1600 | 876.07 | 653 | 934.4 | 722 | 934.4 | 790 | 1002.8 | 859 | 1002.8 | 926 | 1082.07 | 997 | 1082.07 | 1066 | 1176.77 | 1136 | 1176.77 | 1206 | 1227.78 | 1275 | 1227.78 | 1342 | 1284.48 | 1408 | 1284.48 | 1472 | 1391.38 | 1536 | 1391.38 | 1600 | 1492.49 | 1662 | 1492.49 | 1725 | 1596.38 | 1787 | 1596.38 | 1850 | 1671.17 | 1912 | 1671.17 | 1973 | 1744.38 | 2035 | 1744.38 | 2096 | 1811.37 | 2157 | 1811.37 | 2218 | 1872.15 | 2278 | 1872.15 | 2338 | 1951.56 | 2398 | 1951.56 | 2458 | 2081.73 | 2517 | 2081.73 | 2576 | 2194.47 | 2635 | 2194.47 | 2694 | 2302.07 | 2754 | 2302.07 | 2811 | 2428.97 | 2870 | 2428.97 | 2928 | 2509.05 | 2986 | 2509.05 | 3043 | 2590.28 | 3102 | 2590.28 | 3160 | 2679.23 | 3218 | 2679.23 | 3274
| 1700 | 908.37 | 694 | 969.44 | 767 | 969.44 | 840 | 1040.47 | 913 | 1040.47 | 984 | 1122.53 | 1059 | 1122.53 | 1132 | 1221.66 | 1207 | 1221.66 | 1282 | 1274.51 | 1355 | 1274.51 | 1426 | 1333.88 | 1496 | 1333.88 | 1564 | 1445.23 | 1632 | 1445.23 | 1700 | 1551.79 | 1766 | 1551.79 | 1833 | 1661.96 | 1899 | 1661.96 | 1965 | 1739.44 | 2032 | 1739.44 | 2096 | 1816.13 | 2162 | 1816.13 | 2227 | 1885.86 | 2292 | 1885.86 | 2356 | 1948.53 | 2421 | 1948.53 | 2484 | 2032.31 | 2548 | 2032.31 | 2611 | 2169.65 | 2674 | 2169.65 | 2737 | 2288.73 | 2800 | 2288.73 | 2863 | 2402.46 | 2926 | 2402.46 | 2987 | 2536.73 | 3050 | 2536.73 | 3111 | 2621.27 | 3172 | 2621.27 | 3233 | 2707.03 | 3296 | 2707.03 | 3358 | 2800.39 | 3419 | 2800.39 | 3478
| 1800 | 940.68 | 734 | 1004.47 | 812 | 1004.47 | 889 | 1078.14 | 967 | 1078.14 | 1042 | 1162.99 | 1121 | 1162.99 | 1199 | 1266.55 | 1278 | 1266.55 | 1357 | 1321.23 | 1435 | 1321.23 | 1510 | 1383.28 | 1584 | 1383.28 | 1656 | 1499.08 | 1728 | 1499.08 | 1800 | 1611.09 | 1870 | 1611.09 | 1940 | 1727.53 | 2011 | 1727.53 | 2081 | 1807.72 | 2151 | 1807.72 | 2219 | 1887.87 | 2290 | 1887.87 | 2358 | 1960.34 | 2426 | 1960.34 | 2495 | 2024.9 | 2563 | 2024.9 | 2630 | 2113.06 | 2698 | 2113.06 | 2765 | 2257.56 | 2831 | 2257.56 | 2898 | 2382.99 | 2965 | 2382.99 | 3031 | 2502.86 | 3098 | 2502.86 | 3163 | 2644.48 | 3229 | 2644.48 | 3294 | 2733.49 | 3359 | 2733.49 | 3424 | 2823.78 | 3490 | 2823.78 | 3555 | 2921.55 | 3620 | 2921.55 | 3683
| 1900 | 972.98 | 775 | 1039.51 | 857 | 1039.51 | 939 | 1115.81 | 1020 | 1115.81 | 1100 | 1203.46 | 1184 | 1203.46 | 1265 | 1311.43 | 1349 | 1311.43 | 1433 | 1367.96 | 1514 | 1367.96 | 1594 | 1432.69 | 1672 | 1432.69 | 1748 | 1552.94 | 1824 | 1552.94 | 1900 | 1670.39 | 1974 | 1670.39 | 2048 | 1793.11 | 2122 | 1793.11 | 2196 | 1875.99 | 2271 | 1875.99 | 2343 | 1959.62 | 2417 | 1959.62 | 2489 | 2034.83 | 2561 | 2034.83 | 2633 | 2101.28 | 2706 | 2101.28 | 2776 | 2193.8 | 2848 | 2193.8 | 2918 | 2345.48 | 2989 | 2345.48 | 3059 | 2477.26 | 3129 | 2477.26 | 3200 | 2603.25 | 3270 | 2603.25 | 3338 | 2752.24 | 3409 | 2752.24 | 3477 | 2845.71 | 3545 | 2845.71 | 3614 | 2940.52 | 3684 | 2940.52 | 3753 | 3042.7 | 3821 | 3042.7 | 3887
| 2000 | 1005.28 | 816 | 1074.54 | 902 | 1074.54 | 988 | 1153.48 | 1074 | 1153.48 | 1158 | 1243.92 | 1246 | 1243.92 | 1332 | 1356.32 | 1420 | 1356.32 | 1508 | 1414.68 | 1594 | 1414.68 | 1678 | 1482.09 | 1760 | 1482.09 | 1840 | 1606.79 | 1920 | 1606.79 | 2000 | 1729.69 | 2078 | 1729.69 | 2156 | 1858.68 | 2234 | 1858.68 | 2312 | 1944.27 | 2390 | 1944.27 | 2466 | 2031.36 | 2544 | 2031.36 | 2620 | 2109.31 | 2696 | 2109.31 | 2772 | 2177.65 | 2848 | 2177.65 | 2922 | 2274.55 | 2998 | 2274.55 | 3072 | 2433.39 | 3146 | 2433.39 | 3220 | 2571.52 | 3294 | 2571.52 | 3368 | 2703.65 | 3442 | 2703.65 | 3514 | 2859.99 | 3588 | 2859.99 | 3660 | 2957.93 | 3732 | 2957.93 | 3804 | 3057.27 | 3878 | 3057.27 | 3950 | 3163.86 | 4022 | 3163.86 | 4092
| 2100 | 1037.58 | 857 | 1109.57 | 947 | 1109.57 | 1037 | 1191.15 | 1128 | 1191.15 | 1216 | 1284.38 | 1308 | 1284.38 | 1399 | 1401.21 | 1491 | 1401.21 | 1583 | 1461.41 | 1674 | 1461.41 | 1762 | 1531.49 | 1848 | 1531.49 | 1932 | 1660.64 | 2016 | 1660.64 | 2100 | 1788.99 | 2182 | 1788.99 | 2264 | 1924.25 | 2346 | 1924.25 | 2428 | 2012.55 | 2510 | 2012.55 | 2589 | 2103.1 | 2671 | 2103.1 | 2751 | 2183.79 | 2831 | 2183.79 | 2911 | 2254.02 | 2990 | 2254.02 | 3068 | 2355.3 | 3148 | 2355.3 | 3226 | 2521.3 | 3303 | 2521.3 | 3381 | 2665.78 | 3459 | 2665.78 | 3536 | 2804.05 | 3614 | 2804.05 | 3690 | 2967.75 | 3767 | 2967.75 | 3843 | 3070.15 | 3919 | 3070.15 | 3994 | 3174.02 | 4072 | 3174.02 | 4148 | 3285.02 | 4223 | 3285.02 | 4297
| 2200 | 1069.88 | 898 | 1144.61 | 992 | 1144.61 | 1087 | 1228.82 | 1181 | 1228.82 | 1274 | 1324.85 | 1371 | 1324.85 | 1465 | 1446.09 | 1562 | 1446.09 | 1659 | 1508.13 | 1753 | 1508.13 | 1846 | 1580.9 | 1936 | 1580.9 | 2024 | 1714.5 | 2112 | 1714.5 | 2200 | 1848.29 | 2286 | 1848.29 | 2372 | 1989.83 | 2457 | 1989.83 | 2543 | 2080.82 | 2629 | 2080.82 | 2713 | 2174.85 | 2798 | 2174.85 | 2882 | 2258.28 | 2966 | 2258.28 | 3049 | 2330.4 | 3133 | 2330.4 | 3214 | 2436.04 | 3298 | 2436.04 | 3379 | 2609.22 | 3461 | 2609.22 | 3542 | 2760.05 | 3623 | 2760.05 | 3705 | 2904.44 | 3786 | 2904.44 | 3865 | 3075.5 | 3947 | 3075.5 | 4026 | 3182.37 | 4105 | 3182.37 | 4184 | 3290.76 | 4266 | 3290.76 | 4345 | 3406.17 | 4424 | 3406.17 | 4501
| 2300 | 1102.19 | 938 | 1179.64 | 1037 | 1179.64 | 1136 | 1266.49 | 1235 | 1266.49 | 1332 | 1365.31 | 1433 | 1365.31 | 1532 | 1490.98 | 1633 | 1490.98 | 1734 | 1554.86 | 1833 | 1554.86 | 1930 | 1630.3 | 2024 | 1630.3 | 2116 | 1768.35 | 2208 | 1768.35 | 2300 | 1907.59 | 2390 | 1907.59 | 2479 | 2055.4 | 2569 | 2055.4 | 2659 | 2149.1 | 2749 | 2149.1 | 2836 | 2246.59 | 2926 | 2246.59 | 3013 | 2332.76 | 3100 | 2332.76 | 3188 | 2406.77 | 3275 | 2406.77 | 3360 | 2516.79 | 3448 | 2516.79 | 3533 | 2697.13 | 3618 | 2697.13 | 3703 | 2854.31 | 3788 | 2854.31 | 3873 | 3004.84 | 3958 | 3004.84 | 4041 | 3183.26 | 4126 | 3183.26 | 4209 | 3294.59 | 4292 | 3294.59 | 4375 | 3407.51 | 4460 | 3407.51 | 4543 | 3527.33 | 4625 | 3527.33 | 4706
| 2400 | 1134.49 | 979 | 1214.68 | 1082 | 1214.68 | 1186 | 1304.16 | 1289 | 1304.16 | 1390 | 1405.77 | 1495 | 1405.77 | 1598 | 1535.87 | 1704 | 1535.87 | 1810 | 1601.58 | 1913 | 1601.58 | 2014 | 1679.7 | 2112 | 1679.7 | 2208 | 1822.2 | 2304 | 1822.2 | 2400 | 1966.89 | 2494 | 1966.89 | 2587 | 2120.98 | 2681 | 2120.98 | 2774 | 2217.37 | 2868 | 2217.37 | 2959 | 2318.34 | 3053 | 2318.34 | 3144 | 2407.25 | 3235 | 2407.25 | 3326 | 2483.15 | 3418 | 2483.15 | 3506 | 2597.54 | 3598 | 2597.54 | 3686 | 2785.05 | 3775 | 2785.05 | 3864 | 2948.57 | 3953 | 2948.57 | 4042 | 3105.23 | 4130 | 3105.23 | 4217 | 3291.01 | 4306 | 3291.01 | 4392 | 3406.81 | 4478 | 3406.81 | 4565 | 3524.26 | 4654 | 3524.26 | 4740 | 3648.49 | 4826 | 3648.49 | 4910
| 2500 | 1166.79 | 1020 | 1249.71 | 1128 | 1249.71 | 1235 | 1341.83 | 1343 | 1341.83 | 1448 | 1446.24 | 1558 | 1446.24 | 1665 | 1580.76 | 1775 | 1580.76 | 1885 | 1648.31 | 1993 | 1648.31 | 2098 | 1729.11 | 2200 | 1729.11 | 2300 | 1876.06 | 2400 | 1876.06 | 2500 | 2026.19 | 2598 | 2026.19 | 2695 | 2186.55 | 2793 | 2186.55 | 2890 | 2285.65 | 2988 | 2285.65 | 3083 | 2390.08 | 3180 | 2390.08 | 3275 | 2481.73 | 3370 | 2481.73 | 3465 | 2559.52 | 3560 | 2559.52 | 3653 | 2678.29 | 3748 | 2678.29 | 3840 | 2872.96 | 3933 | 2872.96 | 4025 | 3042.84 | 4118 | 3042.84 | 4210 | 3205.63 | 4303 | 3205.63 | 4393 | 3398.77 | 4485 | 3398.77 | 4575 | 3519.03 | 4665 | 3519.03 | 4755 | 3641.01 | 4848 | 3641.01 | 4938 | 3769.65 | 5028 | 3769.65 | 5115
| 2600 | 1199.09 | 1061 | 1284.74 | 1173 | 1284.74 | 1284 | 1379.49 | 1396 | 1379.49 | 1505 | 1486.7 | 1620 | 1486.7 | 1732 | 1625.64 | 1846 | 1625.64 | 1960 | 1695.03 | 2072 | 1695.03 | 2181 | 1778.51 | 2288 | 1778.51 | 2392 | 1929.91 | 2496 | 1929.91 | 2600 | 2085.49 | 2701 | 2085.49 | 2803 | 2252.12 | 2904 | 2252.12 | 3006 | 2353.93 | 3107 | 2353.93 | 3206 | 2461.82 | 3307 | 2461.82 | 3406 | 2556.21 | 3505 | 2556.21 | 3604 | 2635.89 | 3702 | 2635.89 | 3799 | 2759.03 | 3897 | 2759.03 | 3994 | 2960.87 | 4090 | 2960.87 | 4186 | 3137.1 | 4282 | 3137.1 | 4378 | 3306.03 | 4475 | 3306.03 | 4568 | 3506.52 | 4664 | 3506.52 | 4758 | 3631.25 | 4852 | 3631.25 | 4945 | 3757.75 | 5041 | 3757.75 | 5135 | 3890.8 | 5229 | 3890.8 | 5320
| 2700 | 1231.39 | 1102 | 1319.78 | 1218 | 1319.78 | 1334 | 1417.16 | 1450 | 1417.16 | 1563 | 1527.16 | 1682 | 1527.16 | 1798 | 1670.53 | 1917 | 1670.53 | 2036 | 1741.76 | 2152 | 1741.76 | 2265 | 1827.91 | 2376 | 1827.91 | 2484 | 1983.76 | 2592 | 1983.76 | 2700 | 2144.79 | 2805 | 2144.79 | 2911 | 2317.7 | 3016 | 2317.7 | 3121 | 2422.2 | 3227 | 2422.2 | 3329 | 2533.57 | 3434 | 2533.57 | 3537 | 2630.7 | 3640 | 2630.7 | 3742 | 2712.27 | 3845 | 2712.27 | 3945 | 2839.78 | 4047 | 2839.78 | 4147 | 3048.79 | 4247 | 3048.79 | 4347 | 3231.36 | 4447 | 3231.36 | 4547 | 3406.42 | 4647 | 3406.42 | 4744 | 3614.28 | 4844 | 3614.28 | 4941 | 3743.47 | 5038 | 3743.47 | 5135 | 3874.5 | 5235 | 3874.5 | 5333 | 4011.96 | 5430 | 4011.96 | 5524
| 2800 | 1263.7 | 1142 | 1354.81 | 1263 | 1354.81 | 1383 | 1454.83 | 1504 | 1454.83 | 1621 | 1567.62 | 1744 | 1567.62 | 1865 | 1715.42 | 1988 | 1715.42 | 2111 | 1788.48 | 2232 | 1788.48 | 2349 | 1877.31 | 2464 | 1877.31 | 2576 | 2037.61 | 2688 | 2037.61 | 2800 | 2204.09 | 2909 | 2204.09 | 3018 | 2383.27 | 3128 | 2383.27 | 3237 | 2490.48 | 3346 | 2490.48 | 3452 | 2605.31 | 3562 | 2605.31 | 3668 | 2705.18 | 3774 | 2705.18 | 3881 | 2788.64 | 3987 | 2788.64 | 4091 | 2920.53 | 4197 | 2920.53 | 4301 | 3136.7 | 4404 | 3136.7 | 4508 | 3325.62 | 4612 | 3325.62 | 4715 | 3506.82 | 4819 | 3506.82 | 4920 | 3722.03 | 5023 | 3722.03 | 5124 | 3855.69 | 5225 | 3855.69 | 5326 | 3991.25 | 5429 | 3991.25 | 5530 | 4133.12 | 5631 | 4133.12 | 5729
| 2900 | 1296 | 1183 | 1389.85 | 1308 | 1389.85 | 1433 | 1492.5 | 1557 | 1492.5 | 1679 | 1608.09 | 1807 | 1608.09 | 1931 | 1760.3 | 2059 | 1760.3 | 2187 | 1835.21 | 2311 | 1835.21 | 2433 | 1926.72 | 2552 | 1926.72 | 2668 | 2091.47 | 2784 | 2091.47 | 2900 | 2263.39 | 3013 | 2263.39 | 3126 | 2448.85 | 3239 | 2448.85 | 3352 | 2558.75 | 3466 | 2558.75 | 3576 | 2677.06 | 3689 | 2677.06 | 3799 | 2779.67 | 3909 | 2779.67 | 4019 | 2865.02 | 4130 | 2865.02 | 4237 | 3001.27 | 4347 | 3001.27 | 4454 | 3224.62 | 4562 | 3224.62 | 4669 | 3419.89 | 4776 | 3419.89 | 4884 | 3607.21 | 4991 | 3607.21 | 5095 | 3829.79 | 5203 | 3829.79 | 5307 | 3967.91 | 5411 | 3967.91 | 5516 | 4107.99 | 5623 | 4107.99 | 5728 | 4254.27 | 5832 | 4254.27 | 5933
| 3000 | 1328.3 | 1224 | 1424.88 | 1353 | 1424.88 | 1482 | 1530.17 | 1611 | 1530.17 | 1737 | 1648.55 | 1869 | 1648.55 | 1998 | 1805.19 | 2130 | 1805.19 | 2262 | 1881.93 | 2391 | 1881.93 | 2517 | 1976.12 | 2640 | 1976.12 | 2760 | 2145.32 | 2880 | 2145.32 | 3000 | 2322.69 | 3117 | 2322.69 | 3234 | 2514.42 | 3351 | 2514.42 | 3468 | 2627.03 | 3585 | 2627.03 | 3699 | 2748.8 | 3816 | 2748.8 | 3930 | 2854.15 | 4044 | 2854.15 | 4158 | 2941.39 | 4272 | 2941.39 | 4383 | 3082.02 | 4497 | 3082.02 | 4608 | 3312.53 | 4719 | 3312.53 | 4830 | 3514.15 | 4941 | 3514.15 | 5052 | 3707.61 | 5163 | 3707.61 | 5271 | 3937.54 | 5382 | 3937.54 | 5490 | 4080.13 | 5598 | 4080.13 | 5706 | 4224.74 | 5817 | 4224.74 | 5925 | 4375.43 | 6033 | 4375.43 | 6138